## Thyristors
Type number | Package version | Package name | VDRM [max] | IT(RMS) [max] | IGT1 [max] | IGT2 [max] | IGT3 [max] | ITSM [max] @ 50 Hz | Qr [typ] | Tj [max] | Datasheet
BTA2008-1000D | SOT54 | TO92 | 1000 | 0.8 | 5 | 5 | 5 | 9 |  | 125 | BTA2008-1000D.pdf
BTA2008-1000DN | SOT54 | TO92 | 1000 | 0.8 | 5 | 5 | 5 | 9 |  | 125 | BTA2008-1000DN.pdf
BTA2008-600D | SOT54 | TO92 | 600 | 0.8 | 5 | 5 | 5 | 9 |  | 125 | BTA2008-600D_1.pdf
BTA2008-600E | SOT54 | TO92 | 600 | 0.8 | 10 | 10 | 10 | 9 |  | 125 | BTA2008-600E.pdf
BTA2008-800D | SOT54 | TO92 | 800 | 0.8 | 5 | 5 | 5 | 9 |  | 125 | BTA2008-800D_1.pdf
BTA2008-800E | SOT54 | TO92 | 800 | 0.8 | 10 | 10 | 10 | 9 |  | 125 | BTA2008-800E.pdf
BTA2008W-600D | SOT223 | SOT223 | 600 | 0.8 | 5 | 5 | 5 | 9 |  | 125 | BTA2008W-600D_0.pdf
BTA2008W-800D | SOT223 | SOT223 | 800 | 0.8 | 5 | 5 | 5 | 9 |  | 125 | BTA2008W-800D_0.pdf
BTA201-600B | SOT54 | TO92 | 600 | 1 | 50 | 50 | 50 | 12.5 |  | 125 | BTA201-600B.pdf
BTA201-600E | SOT54 | TO92 | 600 | 1 | 10 | 10 | 10 | 12.5 |  | 125 | BTA201-600E.pdf
BTA201-800B | SOT54 | TO92 | 800 | 1 | 50 | 50 | 50 | 12.5 |  | 125 | BTA201-800B.pdf
BTA201-800E | SOT54 | TO92 | 800 | 1 | 10 | 10 | 10 | 12.5 |  | 125 | BTA201-800E.pdf
BTA201-800E/L01 | SOT54 | TO92 | 800 | 1 | 10 | 10 | 10 | 12.5 |  | 125 | BTA201-800E_L01.pdf
BTA201-800ER | SOT54 | TO92 | 800 | 1 | 10 | 10 | 10 | 12.5 |  | 125 | BTA201-800ER.pdf
BTA201W-600E | SOT223 | SOT223 | 600 | 1 | 10 | 10 | 10 | 12.5 |  | 125 | BTA201W-600E Product Rev.02.pdf
BTA201W-800E | SOT223 | SOT223 | 800 | 1 | 10 | 10 | 10 | 12.5 |  | 125 | BTA201W-800E Product Rev.02.pdf
BTA202-1000CT | SOT54 | TO92 | 1000 | 2 | 35 | 35 | 35 | 25 |  | 150 | BTA202-1000CT_0.pdf
BTA202-1000ET | SOT54 | TO92 | 1000 | 2 | 10 | 10 | 10 | 25 |  | 150 | BTA202-1000ET_0.pdf
BTA202W-1000CT | SOT223 | SOT223 | 1000 | 2 | 35 | 35 | 35 | 25 |  | 150 | BTA202W-1000CT.pdf
BTA202W-1000ET | SOT223 | SOT223 | 1000 | 2 | 10 | 10 | 10 | 25 |  | 150 | BTA202W-1000ET.pdf
BTA202W-800ET | SOT223 | SOT223 | 800 | 2 | 10 | 10 | 10 | 25 |  | 150 | BTA202W-800ET.pdf
BTA202X-1000CT | SOT186A | TO220F | 1000 | 2 | 35 | 35 | 35 | 25 |  | 150 | BTA202X-1000CT.pdf
BTA202X-1000ET | SOT186A | TO220F | 1000 | 2 | 10 | 10 | 10 | 25 |  | 150 | BTA202X-1000ET.pdf
BTA202X-600D | SOT186A | TO220F | 600 | 2 | 5 | 5 | 5 | 14 |  | 125 | BTA202X-600D.pdf
BTA202X-600E | SOT186A | TO220F | 600 | 2 | 10 | 10 | 10 | 14 |  | 125 | BTA202X-600E.pdf
BTA202X-800D | SOT186A | TO220F | 800 | 2 | 5 | 5 | 5 | 14 |  | 125 | BTA202X-800D.pdf
BTA202X-800E | SOT186A | TO220F | 800 | 2 | 10 | 10 | 10 | 14 |  | 125 | BTA202X-800E.pdf
BTA203-800CT | SOT54 | TO92 | 800 | 3 | 30 | 30 | 30 | 27 |  | 150 | BTA203-800CT.pdf
BTA203-800ET | SOT54 | TO92 | 800 | 3 | 10 | 10 | 10 | 27 |  | 150 | BTA203-800ET.pdf
BTA204-600B | SOT78 | TO220 | 600 | 4 | 50 | 50 | 50 | 25 |  | 125 | BTA204-600B.pdf
BTA204-600C | SOT78 | TO220 | 600 | 4 | 35 | 35 | 35 | 25 |  | 125 | BTA204-600C Product Rev.02.pdf
BTA204-600D | SOT78 | TO220 | 600 | 4 | 5 | 5 | 5 | 25 |  | 125 | BTA204-600D.pdf
BTA204-600E | SOT78 | TO220 | 600 | 4 | 10 | 10 | 10 | 25 |  | 125 | BTA204-600E.pdf
BTA204-600F | SOT78 | TO220 | 600 | 4 | 25 | 25 | 25 | 25 |  | 125 | BTA204-600F.pdf
BTA204-800B | SOT78 | TO220 | 800 | 4 | 50 | 50 | 50 | 25 |  | 125 | BTA204-800B.pdf
BTA204-800C | SOT78 | TO220 | 800 | 4 | 35 | 35 | 35 | 25 |  | 125 | BTA204-800C Product Rev.02.pdf
BTA204-800E | SOT78 | TO220 | 800 | 4 | 10 | 10 | 10 | 25 |  | 125 | BTA204-800E.pdf
BTA204S-1000C | SOT428 | TO252 | 1000 | 4 | 35 | 35 | 35 | 25 |  | 125 | BTA204S-1000C.pdf
BTA204S-600B | SOT428 | TO252 | 600 | 4 | 50 | 50 | 50 | 25 |  | 125 | BTA204S-600B.pdf
BTA204S-600C | SOT428 | TO252 | 600 | 4 | 35 | 35 | 35 | 25 |  | 125 | BTA204S-600C.pdf
BTA204S-600D | SOT428 | TO252 | 600 | 4 | 5 | 5 | 5 | 25 |  | 125 | bta204s-600d.pdf
BTA204S-600E |  | TO252 | 600 | 4 | 10 | 10 | 10 | 25 |  | 125 | BTA204S-600E Product Rev.02.pdf
BTA204S-600F | SOT428 | TO252 | 600 | 4 | 25 | 25 | 25 | 25 |  | 125 | BTA204S-600F.pdf
BTA204S-800B | SOT428 | TO252 | 800 | 4 | 50 | 50 | 50 | 25 |  | 125 | BTA204S-800B.pdf
BTA204S-800C | SOT428 | TO252 | 800 | 4 | 35 | 35 | 35 | 25 |  | 125 | BTA204S-800C.pdf
BTA204S-800E | TO252N | TO252 | 800 | 4 | 10 | 10 | 10 | 25 |  | 125 | BTA204S-800E.pdf
BTA204W-600B | SOT223 | SOT223 | 600 | 1 | 50 | 50 | 50 | 10 |  | 125 | BTA204W-600B Product Rev.02.pdf
BTA204W-600C | SOT223 | SOT223 | 600 | 1 | 35 | 35 | 35 | 10 |  | 125 | BTA204W-600C.pdf
BTA204W-600D | SOT223 | SOT223 | 600 | 1 | 5 | 5 | 5 | 10 |  | 125 | BTA204W-600D Product Rev.02.pdf
BTA204W-600E | SOT223 | SOT223 | 600 | 1 | 10 | 10 | 10 | 10 |  | 125 | BTA204W-600E Product Rev.02.pdf
BTA204W-600F | SOT223 | SOT223 | 600 | 1 | 25 | 25 | 25 | 10 |  | 125 | BTA204W-600F Product Rev.02.pdf
BTA204W-800C | SOT223 | SOT223 | 800 | 1 | 35 | 35 | 35 | 10 |  | 125 | BTA204W-800C.pdf
BTA204W-800E | SOT223 | SOT223 | 800 | 1 | 10 | 10 | 10 | 10 |  | 125 | BTA204W-800E.pdf
BTA204X-1000C | SOT186A | TO220F | 1000 | 4 | 35 | 35 | 35 | 25 |  | 125 | BTA204X-1000C.pdf
BTA204X-600B | SOT186A | TO220F | 600 | 4 | 50 | 50 | 50 | 25 |  | 125 | BTA204X-600B.pdf
BTA204X-600C | SOT186A | TO220F | 600 | 4 | 35 | 35 | 35 | 25 |  | 125 | BTA204X-600C_0.pdf
BTA204X-600D | SOT186A | TO220F | 600 | 4 | 5 | 5 | 5 | 25 |  | 125 | BTA204X-600D.pdf
BTA204X-600E | SOT186A | TO220F | 600 | 4 | 10 | 10 | 10 | 25 |  | 125 | BTA204X-600E.pdf
BTA204X-600F | SOT186A | TO220F | 600 | 4 | 25 | 25 | 25 | 25 |  | 125 | BTA204X-600F Product Rev.01.pdf
BTA204X-800C | SOT186A | TO220F | 800 | 4 | 35 | 35 | 35 | 25 |  | 125 | BTA204X-800C.pdf
BTA204X-800E | SOT186A | TO220F | 800 | 4 | 10 | 10 | 10 | 25 |  | 125 | BTA204X-800E.pdf
BTA206-800CT | SOT78 | TO220 | 800 | 6 | 35 | 35 | 35 | 60 |  | 150 | BTA206-800CT.pdf
BTA206-800ET | SOT78 | TO220 | 800 | 6 | 10 | 10 | 10 | 60 |  | 150 | BTA206-800ET.pdf
BTA206X-800CT | SOT186A | TO220F | 800 | 6 | 35 | 35 | 35 | 60 |  | 150 | BTA206X-800CT Product Rev.04.pdf
BTA206X-800ET | SOT186A | TO220F | 800 | 6 | 10 | 10 | 10 | 60 |  | 150 | BTA206X-800ET Product Rev.02.pdf
BTA208-600B | SOT78 | TO220 | 600 | 8 | 50 | 50 | 50 | 65 |  | 125 | BTA208-600B.pdf
BTA208-600D | SOT78 | TO220 | 600 | 8 | 5 | 5 | 5 | 65 |  | 125 | BTA208-600D.pdf
BTA208-600E | SOT78 | TO220 | 600 | 8 | 10 | 10 | 10 | 65 |  | 125 | BTA208-600E.pdf
BTA208-600F | SOT78 | TO220 | 600 | 8 | 25 | 25 | 25 | 65 |  | 125 | BTA208-600F.pdf
BTA208-800B | SOT78 | TO220 | 800 | 8 | 50 | 50 | 50 | 65 |  | 125 | BTA208-800B Product Rev.02.pdf
BTA208-800E | SOT78 | TO220 | 800 | 8 | 10 | 10 | 10 | 65 |  | 125 | BTA208-800E.pdf
BTA208-800F | SOT78 | TO220 | 800 | 8 | 25 | 25 | 25 | 65 |  | 125 | BTA208-800F.pdf
BTA208B-1000C | SOT404 | TO263 | 1000 | 8 | 35 | 35 | 35 | 65 |  | 125 | BTA208B-1000C Product Rev.02.pdf
BTA208S-600B | SOT428 | TO252 | 600 | 8 | 50 | 50 | 50 | 65 |  | 125 | BTA208S-600B.pdf
BTA208S-600BT | TO252T | TO252 | 600 | 8 | 50 | 50 | 50 | 65 |  | 150 | BTA208S-600BT Product Rev.01.pdf
BTA208S-600D | SOT428 | TO252 | 600 | 8 | 5 | 5 | 5 | 65 |  | 125 | BTA208S-600D.pdf
BTA208S-600E | SOT428 | TO252 | 600 | 8 | 10 | 10 | 10 | 65 |  | 125 | BTA208S-600E.pdf
BTA208S-600F | SOT428 | TO252 | 600 | 8 | 25 | 25 | 25 | 65 |  | 125 | BTA208S-600F.pdf
BTA208S-800B | SOT428 | TO252 | 800 | 8 | 50 | 50 | 50 | 65 |  | 125 | BTA208S-800B.pdf
BTA208S-800E | SOT428 | TO252 | 800 | 8 | 10 | 10 | 10 | 65 |  | 125 | BTA208S-800E.pdf
BTA208S-800F | SOT428 | TO252 | 800 | 8 | 25 | 25 | 25 | 65 |  | 125 | BTA208S-800F.pdf
BTA208X-1000B | SOT186A | TO220F | 1000 | 8 | 50 | 50 | 50 | 65 |  | 125 | BTA208X-1000B.pdf
BTA208X-1000C | SOT186A | TO220F | 1000 | 8 | 35 | 35 | 35 | 65 |  | 125 | BTA208X-1000C.pdf
BTA208X-1000C0 | SOT186A | TO220F | 1000 | 8 | 35 | 35 | 35 | 65 |  | 125 | BTA208X-1000C0.pdf
BTA208X-600B | SOT186A | TO220F | 600 | 8 | 50 | 50 | 50 | 65 |  | 125 | BTA208X-600B.pdf
BTA208X-600D | SOT186A | TO220F | 600 | 8 | 5 | 5 | 5 | 65 |  | 125 | BTA208X-600D.pdf
BTA208X-600E | SOT186A | TO220F | 600 | 8 | 10 | 10 | 10 | 65 |  | 125 | BTA208X-600E.pdf
BTA208X-600F | SOT186A | TO220F | 600 | 8 | 25 | 25 | 25 | 65 |  | 125 | BTA208X-600F.pdf
BTA208X-800B | SOT186A | TO220F | 800 | 8 | 50 | 50 | 50 | 65 |  | 125 | BTA208X-800B.pdf
BTA208X-800CT | SOT186A | TO220F | 800 | 8 | 35 | 35 | 35 | 80 |  | 150 | BTA208X-800CT.pdf
BTA208X-800E | SOT186A | TO220F | 800 | 8 | 10 | 10 | 10 | 65 |  | 125 | BTA208X-800E.pdf
BTA208X-800F | SOT186A | TO220F | 800 | 8 | 25 | 25 | 25 | 65 |  | 125 | BTA208X-800F.pdf
BTA212-600B | SOT78 | TO220 | 600 | 12 | 50 | 50 | 50 | 95 |  | 125 | BTA212_500B&600B&800B.pdf
BTA212-600D | SOT78 | TO220 | 600 | 12 | 5 | 5 | 5 | 95 |  | 125 | BTA212-600D.pdf
BTA212-600E | SOT78 | TO220 | 600 | 12 | 10 | 10 | 10 | 95 |  | 125 | BTA212-600E.pdf
BTA212-600F | SOT78 | TO220 | 600 | 12 | 25 | 25 | 25 | 95 |  | 125 | BTA212-600F.pdf
BTA212-800B | SOT78 | TO220 | 800 | 12 | 50 | 50 | 50 | 95 |  | 125 | BTA212_500B&600B&800B.pdf
BTA212B-600B | TO263E | TO263 | 600 | 12 | 50 | 50 | 50 | 95 |  | 125 | BTA212B_500B&600B&800B Rev 1.400.pdf
BTA212B-600D | SOT404 | TO263 | 600 | 12 | 5 | 5 | 5 | 95 |  | 125 | BTA212B-600D Product Rev.04.PDF
BTA212B-600E | SOT404 | TO263 | 600 | 12 | 10 | 10 | 10 | 95 |  | 125 | BTA212B-600E Product Rev.04.PDF
BTA212B-600F | SOT404 | TO263 | 600 | 12 | 25 | 25 | 25 | 95 |  | 125 | BTA212B-600F Product Rev.04.PDF
BTA212B-800B | TO263E | TO263 | 800 | 12 | 50 | 50 | 50 | 95 |  | 125 | BTA212B_500B&600B&800B.pdf
BTA212B-800E | TO263E | TO263 | 800 | 12 | 10 | 10 | 10 | 95 |  | 125 | BTA212B-800E Product Rev.04.PDF
BTA212X-600B | SOT186A | TO220F | 600 | 12 | 50 | 50 | 50 | 95 |  | 125 | BTA212X_500B&600B&800B.pdf
BTA212X-600D | SOT186A | TO220F | 600 | 12 | 5 | 5 | 5 | 95 |  | 125 | BTA212X_SERIES_D_E_F.pdf
BTA212X-600E | SOT186A | TO220F | 600 | 12 | 10 | 10 | 10 | 95 |  | 125 | BTA212X-600E.pdf
BTA212X-600F | SOT186A | TO220F | 600 | 12 | 25 | 25 | 25 | 95 |  | 125 | BTA212X-600F.pdf
BTA212X-800B | SOT186A | TO220F | 800 | 12 | 50 | 50 | 50 | 95 |  | 125 | BTA212X_500B&600B&800B.pdf
BTA212X-800E | SOT186A | TO220F | 800 | 12 | 10 | 10 | 10 | 95 |  | 125 | BTA212X-800E.pdf
BTA216-600B | SOT78 | TO220 | 600 | 16 | 50 | 50 | 50 | 140 |  | 125 | BTA216_500B&600B&800B.pdf
BTA216-600BT | SOT78 | TO220 | 600 | 16 | 50 | 50 | 50 | 140 |  | 150 | BTA216-600BT.pdf
BTA216-600D | SOT78 | TO220 | 600 | 16 | 5 | 5 | 5 | 140 |  | 125 | BTA216-600D.pdf
BTA216-600E | SOT78 | TO220 | 600 | 16 | 10 | 10 | 10 | 140 |  | 125 | BTA216-600E.pdf
BTA216-600F | SOT78 | TO220 | 600 | 16 | 25 | 25 | 25 | 140 |  | 125 | BTA216-600F.pdf
BTA216-800B | SOT78 | TO220 | 800 | 16 | 50 | 50 | 50 | 140 |  | 125 | BTA216_500B&600B&800B.pdf
BTA216B-600B | SOT404 | TO263 | 600 | 16 | 50 | 50 | 50 | 140 |  | 125 | BTA216B_500B&600B&800B.pdf
BTA216B-600D | SOT404 | TO263 | 600 | 16 | 5 | 5 | 5 | 140 |  | 125 | BTA216B-600D.pdf
BTA216B-600E | SOT404 | TO263 | 600 | 16 | 10 | 10 | 10 | 140 |  | 125 | BTA216B-600E.pdf
BTA216B-600F | SOT404 | TO263 | 600 | 16 | 25 | 25 | 25 | 140 |  | 125 | BTA216B-600F.pdf
BTA216B-800B | SOT404 | TO263 | 800 | 16 | 50 | 50 | 50 | 140 |  | 125 | BTA216B_500B&600B&800B.pdf
BTA216X-600B | SOT186A | TO220F | 600 | 16 | 50 | 50 | 50 | 140 |  | 125 | BTA216X_500B&600B&800B.pdf
BTA216X-600D | SOT186A | TO220F | 600 | 16 | 5 | 5 | 5 | 140 |  | 125 | BTA216X-600D.pdf
BTA216X-600E | SOT186A | TO220F | 600 | 16 | 10 | 10 | 10 | 140 |  | 125 | BTA216X-600E.pdf
BTA216X-600F | SOT186A | TO220F | 600 | 16 | 25 | 25 | 25 | 140 |  | 125 | BTA216X-600F.pdf
BTA216X-800B | SOT186A | TO220F | 800 | 16 | 50 | 50 | 50 | 140 |  | 125 | BTA216X_500B&600B&800B.pdf
BTA225-600B | SOT78 | TO220 | 600 | 25 | 50 | 50 | 50 | 190 |  | 125 | BTA225-600B.pdf
BTA225-600BT | SOT78 | TO220 | 600 | 25 | 50 | 50 | 50 | 200 |  | 150 | BTA225-600BT.pdf
BTA225-800B | SOT78 | TO220 | 800 | 25 | 50 | 50 | 50 | 190 |  | 125 | BTA225-800B.pdf
BTA225B-600B |  | TO263 | 600 | 25 | 50 | 50 | 50 | 190 |  | 125 | BTA225B-600B Product Rev.04.pdf
BTA225B-800B |  | TO263 | 800 | 25 | 50 | 50 | 50 | 190 |  | 125 | BTA225B-800B Product Rev04.pdf
BTA225B-800BT | TO263E | TO263 | 800 | 25 | 50 | 50 | 50 | 190 |  | 150 | BTA225B-800BT.pdf
BTA301-1000D | TO92L | TO92 | 1000 | 1 | 5 | 5 | 5 | 11 |  | 125 | BTA301-1000D Product Rev.01.pdf
BTA301-800ET | TO92L | TO92 | 800 | 1 | 10 | 10 | 10 | 11 |  | 150 | BTA301-800ET Product Rev.01.pdf
BTA301W-800ET | TO92L | TO92 | 800 | 1 | 10 | 10 | 10 | 11 |  | 150 | BTA301W-800ET Product Rev.01.pdf
BTA302-600ET | TO92L | TO92 | 600 | 2 | 10 | 10 | 10 | 17 |  | 150 | BTA302-600ET Product Rev.01.pdf
BTA302-800ET | TO92L | TO92 | 800 | 2 | 10 | 10 | 10 | 17 |  | 150 | BTA302-800ET Product Rev.01.pdf
BTA302W-600ET | SOT223 | SOT223 | 600 | 2 | 10 | 10 | 10 | 17 |  | 150 | BTA302W-600ET Product Rev.01.pdf
BTA302W-800ET | SOT223 | SOT223 | 800 | 2 | 10 | 10 | 10 | 17 |  | 150 | BTA302W-800ET Product Rev.01.pdf
BTA308-800B0T | SOT78 | TO220 | 800 | 8 | 50 | 50 | 50 | 60 |  | 150 | BTA308-800B0T Product Rev.01.pdf
BTA308-800C0T | SOT78 | TO220 | 800 | 8 | 35 | 35 | 35 | 60 |  | 150 | BTA308-800C0T Product Rev.01.pdf
BTA308-800ET | SOT78 | TO220 | 800 | 8 | 10 | 10 | 10 | 60 |  | 150 | BTA308-800ET.pdf
BTA308B-800C0T | TO263N | TO263 | 800 | 8 | 35 | 35 | 35 | 60 |  | 150 | BTA308B-800C0T Product Rev.02.pdf
BTA308B-800ET | TO263N | TO263 | 800 | 8 | 10 | 10 | 10 | 60 |  | 150 | BTA308B-800ET Product Rev.02.pdf
BTA308S-800ET | SOT428 | TO252 | 800 | 8 | 10 | 10 | 10 | 60 |  | 150 | BTA308S-800ET.pdf
BTA308X-800B0 | SOT186A | TO220F | 800 | 8 | 50 | 50 | 50 | 60 |  | 125 | BTA308X-800B0.pdf
BTA308X-800C0 | SOT186A | TO220F | 800 | 8 | 35 | 35 | 35 | 60 |  | 125 | BTA308X-800C0.pdf
BTA308X-800ET | SOT186A | TO220F | 800 | 8 | 10 | 10 | 10 | 60 |  | 150 | BTA308X-800ET.pdf
BTA308X-800F0 | SOT186A | TO220F | 800 | 8 | 20 | 20 | 20 | 60 |  | 150 | BTA308X-800F0 Product Rev.03.pdf
BTA308Y-800C0T | IITO-220E | IITO220 | 800 | 8 | 35 | 35 | 35 | 60 |  | 150 | BTA308Y-800C0T.pdf
BTA308Y-800ET | IITO220P | IITO220 | 800 | 8 | 10 | 10 | 10 | 60 |  | 150 | BTA308Y-800ET.pdf
BTA310-600C | SOT78 | TO220 | 600 | 10 | 35 | 35 | 35 | 85 |  | 125 | BTA310-600C Product Rev.03_0.pdf
BTA310-600D | SOT78 | TO220 | 600 | 10 | 5 | 5 | 5 | 85 |  | 125 | BTA310-600D.pdf
BTA310-600E | SOT78 | TO220 | 600 | 10 | 10 | 10 | 10 | 85 |  | 125 | BTA310-600E.pdf
BTA310-800C | SOT78 | TO220 | 800 | 10 | 35 | 35 | 35 | 85 |  | 125 | BTA310-800C.pdf
BTA310-800D | SOT78 | TO220 | 800 | 10 | 5 | 5 | 5 | 85 |  | 125 | BTA310-800D.pdf
BTA310-800E | SOT78 | TO220 | 800 | 10 | 10 | 10 | 10 | 85 |  | 125 | BTA310-800E.pdf
BTA310X-600C | SOT186A | TO220F | 600 | 10 | 35 | 35 | 35 | 85 |  | 125 | BTA310X-600C.pdf
BTA310X-600D | SOT186A | TO220F | 600 | 10 | 5 | 5 | 5 | 85 |  | 125 | BTA310X-600D.pdf
BTA310X-600E | SOT186A | TO220F | 600 | 10 | 10 | 10 | 10 | 85 |  | 125 | BTA310X-600E.pdf
BTA310X-800C | SOT186A | TO220F | 800 | 10 | 35 | 35 | 35 | 85 |  | 125 | BTA310X-800C.pdf
BTA310X-800D | SOT186A | TO220F | 800 | 10 | 5 | 5 | 5 | 85 |  | 125 | BTA310X-800D.pdf
BTA310X-800E | SOT186A | TO220F | 800 | 10 | 10 | 10 | 10 | 85; 93 |  | 125 | BTA310X-800E.pdf
BTA312-600B | SOT78 | TO220 | 600 | 12 | 50 | 50 | 50 | 100 |  | 125 | BTA312-600B Product Rev.02.pdf
BTA312-600C | SOT78 | TO220 | 600 | 12 | 35 | 35 | 35 | 100 |  | 125 | BTA312-600C.pdf
BTA312-600CT | SOT78 | TO220 | 600 | 12 | 35 | 35 | 35 | 100 |  | 150 | BTA312-600CT.pdf
BTA312-600D | SOT78 | TO220 | 600 | 12 | 5 | 5 | 5 | 100 |  | 125 | BTA312-600D Product Rev.02.pdf
BTA312-600E | SOT78 | TO220 | 600 | 12 | 10 | 10 | 10 | 100 |  | 125 | BTA312-600E.pdf
BTA312-800B | SOT78 | TO220 | 800 | 12 | 50 | 50 | 50 | 100 |  | 125 | BTA312-800B.pdf
BTA312-800C | SOT78 | TO220 | 800 | 12 | 35 | 35 | 35 | 100 |  | 125 | BTA312-800C Product Rev.02.pdf
BTA312-800CT | SOT78 | TO220 | 800 | 12 | 35 | 35 | 35 | 100 |  | 150 | BTA312-800CT Product Rev.03.pdf
BTA312-800E | SOT78 | TO220 | 800 | 12 | 10 | 10 | 10 | 100 |  | 125 | BTA312-800E.pdf
BTA312-800ET | SOT78 | TO220 | 800 | 12 | 10 | 10 | 10 | 100 |  | 150 | BTA312-800ET.pdf
BTA312B-600B |  | TO263 | 600 | 12 | 50 | 50 | 50 | 100 |  | 125 | BTA312B-600B Product Rev.02.pdf
BTA312B-600C | SOT404 | TO263 | 600 | 12 | 35 | 35 | 35 | 100 |  | 125 | BTA312B-600C Product Rev.02.pdf
BTA312B-600CT | SOT404 | TO263 | 600 | 12 | 35 | 35 | 35 | 100 |  | 150 | BTA312B-600CT Product Rev.02.PDF
BTA312B-600D | SOT404 | TO263 | 600 | 12 | 5 | 5 | 5 | 100 |  | 125 | BTA312B-600D.pdf
BTA312B-600E | SOT404 | TO263 | 600 | 12 | 10 | 10 | 10 | 100 |  | 125 | BTA312B-600E.pdf
BTA312B-800B |  | TO263 | 800 | 12 | 50 | 50 | 60 | 100 |  | 125 | BTA312B-800B Product Rev.03.pdf
BTA312B-800C |  | TO263 | 800 | 12 | 35 | 35 | 35 | 100 |  | 125 | BTA312B-800C Product Rev.03.pdf
BTA312B-800CT |  | TO263 | 800 | 12 | 35 | 35 | 35 | 100 |  | 150 | BTA312B-800CT Product Rev.01.pdf
BTA312B-800E | TO263E | TO263 | 800 | 12 | 10 | 10 | 10 | 100 |  | 125 | BTA312B-800E Product Rev.03.pdf
BTA312B-800ET | TO263E | TO263 | 800 | 12 | 10 | 10 | 10 | 100 |  | 150 | BTA312B-800ET.PDF
BTA312G-600CT | SOT226A | TO262 | 600 | 12 | 35 | 35 | 35 | 100 |  | 150 | BTA312G-600CT.pdf
BTA312X-600B | SOT186A | TO220F | 600 | 12 | 50 | 50 | 50 | 100 |  | 125 | BTA312X-600B Product Rev.02.pdf
BTA312X-600C | SOT186A | TO220F | 600 | 12 | 35 | 35 | 35 | 100 |  | 125 | BTA312X-600C.pdf
BTA312X-600D | SOT186A | TO220F | 600 | 12 | 5 | 5 | 5 | 100 |  | 125 | BTA312X-600D.pdf
BTA312X-600E | SOT186A | TO220F | 600 | 12 | 10 | 10 | 10 | 100 |  | 125 | BTA312X-600E Product Rev.02.pdf
BTA312X-800B | SOT186A | TO220F | 800 | 12 | 50 | 50 | 50 | 100 |  | 125 | BTA312X-800B Product Rev.04.pdf
BTA312X-800C | SOT186A | TO220F | 800 | 12 | 35 | 35 | 35 | 100 |  | 125 | BTA312X-800C.pdf
BTA312X-800CT | SOT186A | TO220F | 800 | 12 | 35 | 35 | 35 | 100 |  | 150 | BTA312X-800CT.pdf
BTA312X-800E | SOT186A | TO220F | 800 | 12 | 10 | 10 | 10 | 100 |  | 125 | BTA312X-800E.pdf
BTA312Y-600C | SOT78D | IITO220 | 600 | 12 | 35 | 35 | 35 | 100 |  | 125 | BTA312Y-600C.pdf
BTA312Y-800C | SOT78D | IITO220 | 800 | 12 | 35 | 35 | 35 | 100 |  | 125 | BTA312Y-800C_0.pdf
BTA316-600B | SOT78 | TO220 | 600 | 16 | 50 | 50 | 50 | 140 |  | 125 | BTA316-600B.pdf
BTA316-600B0 | SOT78 | TO220 | 600 | 16 | 50 | 50 | 50 | 140 |  | 125 | BTA316-600B0.pdf
BTA316-600BT | SOT78 | TO220 | 600 | 16 | 50 | 50 | 50 | 140 |  | 150 | BTA316-600BT.pdf
BTA316-600C | SOT78 | TO220 | 600 | 16 | 35 | 35 | 35 | 140 |  | 125 | BTA316-600C.pdf
BTA316-600D | SOT78 | TO220 | 600 | 16 | 5 | 5 | 5 | 140 |  | 125 | BTA316-600D.pdf
BTA316-600E | SOT78 | TO220 | 600 | 16 | 10 | 10 | 10 | 140 |  | 125 | BTA316-600E Product Rev.03.pdf
BTA316-600ET | SOT78 | TO220 | 600 | 16 | 10 | 10 | 10 | 140 |  | 150 | BTA316-600ET Product Rev.03.pdf
BTA316-800B | SOT78 | TO220 | 800 | 16 | 50 | 50 | 50 | 140 |  | 125 | BTA316-800B.pdf
BTA316-800B0 | SOT78 | TO220 | 800 | 16 | 50 | 50 | 50 | 140 |  | 125 | BTA316-800B0.pdf
BTA316-800C | SOT78 | TO220 | 800 | 16 | 35 | 35 | 35 | 140 |  | 125 | BTA316-800C Product Rev.02_0.pdf
BTA316-800CT | SOT78 | TO220 | 800 | 16 | 35 | 35 | 35 | 140 |  | 150 | BTA316-800CT.pdf
BTA316-800E | SOT78 | TO220 | 800 | 16 | 10 | 10 | 10 | 140 |  | 125 | BTA316-800E.pdf
BTA316-800ET | SOT78 | TO220 | 800 | 16 | 10 | 10 | 10 | 140 |  | 150 | BTA316-800ET.pdf
BTA316B-600B | SOT404 | TO263 | 600 | 16 | 50 | 50 | 50 | 140 |  | 125 | BTA316B-600B.pdf
BTA316B-600B0 |  | TO263 | 600 | 16 | 50 | 50 | 50 | 140 |  | 125 | BTA316B-600B0 Product Rev.03 1.pdf
BTA316B-600BT | TO263E | TO263 | 600 | 16 | 50 | 50 | 50 | 140 |  | 150 | BTA316B-600BT Product Rev.03.pdf
BTA316B-600C | TO263E | TO263 | 600 | 16 | 35 | 35 | 35 | 140 |  | 125 | BTA316B-600C.pdf
BTA316B-600CT | TO263E | TO263 | 600 | 16 | 35 | 35 | 35 | 140 |  | 150 | BTA316B-600CT.pdf
BTA316B-600E | TO263E | TO263 | 600 | 16 | 10 | 10 | 10 | 140 |  | 125 | BTA316B-600E.pdf
BTA316B-800B | SOT404 | TO263 | 800 | 16 | 50 | 50 | 50 | 140 |  | 125 | BTA316B-800B.pdf
BTA316B-800C |  | TO263 | 800 | 16 | 35 | 35 | 35 | 140 |  | 125 | BTA316B-800C Product Rev.05 P+N+E.pdf
BTA316B-800E | TO263E | TO263 | 800 | 16 | 10 | 10 | 10 | 140 |  | 125 | BTA316B-800E Product Rev.03.pdf
BTA316S-800CT | TO252N | TO252 | 800 | 16 | 35 | 35 | 35 | 140 |  | 150 | BTA316S-800CT Product Rev.01.pdf
BTA316X-600B | SOT186A | TO220F | 600 | 16 | 50 | 50 | 50 | 140 |  | 125 | BTA316X-600B.pdf
BTA316X-600C | SOT186A | TO220F | 600 | 16 | 35 | 35 | 35 | 140 |  | 125 | BTA316X-600C.pdf
BTA316X-600E | SOT186A | TO220F | 600 | 16 | 10 | 10 | 10 | 140 |  | 125 | BTA316X-600E Product Rev.03.pdf
BTA316X-800B | SOT186A | TO220F | 800 | 16 | 50 | 50 | 50 | 140 |  | 125 | BTA316X-800B.pdf
BTA316X-800B0 | SOT186A | TO220F | 800 | 16 | 50 | 50 | 50 | 140 |  | 125 | BTA316X-800B0.pdf
BTA316X-800C | SOT186A | TO220F | 800 | 16 | 35 | 35 | 35 | 140 |  | 125 | BTA316X-800C.pdf
BTA316X-800CT | SOT186A | TO220F | 800 | 16 | 35 | 35 | 35 | 140 |  | 150 | BTA316X-800CT.pdf
BTA316X-800E | SOT186A | TO220F | 800 | 16 | 10 | 10 | 10 | 140 |  | 125 | BTA316X-800E.PDF
BTA316Y-800BT | IITO-220E | IITO220 | 800 | 16 | 50 | 50 | 50 | 160 |  | 150 | BTA316Y-800BT.pdf
BTA316Y-800CT | IITO-220E | IITO220 | 800 | 16 | 35 | 35 | 35 | 160 |  | 150 | BTA316Y-800CT.pdf
BTA325-600BT | SOT78 | TO220 | 600 | 25 | 50 | 50 | 50 | 230 |  | 150 | BTA325-600BT Product Rev.01.pdf
BTA325-800BT | SOT78 | TO220 | 800 | 25 | 50 | 50 | 50 | 230 |  | 150 | BTA325-800BT Product Rev.01.pdf
BTA325B-800BT |  | TO263 | 800 | 25 | 50 | 50 | 50 | 230 |  | 150 | BTA325B-800BT Product Rev.01.pdf
BTA325X-800BT | SOT186A | TO220F | 800 | 25 | 50 | 50 | 50 | 230 |  | 150 | BTA325X-800BT Product Rev.01.pdf
BTA330-800BT | SOT78 | TO220 | 800 | 30 | 50 | 50 | 50 | 270 |  | 150 | BTA330-800BT_0.pdf
BTA330-800CT | SOT78 | TO220 | 800 | 30 | 35 | 35 | 35 | 270 |  | 150 | BTA330-800CT Product Rev.02.pdf
BTA330B-800BT |  | TO263 | 800 | 30 | 50 | 50 | 50 | 270 |  | 150 | BTA330B-800BT Product Rev02.pdf
BTA330B-800CT |  | TO263 | 800 | 30 | 35 | 35 | 35 | 270 |  | 150 | BTA330B-800CT Product Rev.03.pdf
BTA330X-800BT | SOT186A | TO220F | 800 | 30 | 50 | 50 | 50 | 270 |  | 150 | BTA330X-800BT.pdf
BTA330X-800CT | SOT186A | TO220F | 800 | 30 | 35 | 35 | 35 | 270 |  | 150 | BTA330X-800CT Product Rev.02.pdf
BTA330Y-800BT | SOT78D | IITO220 | 800 | 30 | 50 | 50 | 50 | 270 |  | 150 | BTA330Y-800BT.pdf
BTA330Y-800CT | SOT78D | IITO220 | 800 | 30 | 35 | 35 | 35 | 270 |  | 150 | BTA330Y-800CT.pdf
BTA408X-1000C0T | SOT186A | TO220F | 1000 | 8 | 35 | 35 | 35 | 90 |  | 150 | BTA408X-1000C0T.pdf
BTA410-600BT | SOT78 | TO220 | 600 | 10 | 50 | 50 | 50 | 100 |  | 150 | BTA410-600BT.pdf
BTA410-600CT | SOT78 | TO220 | 600 | 10 | 35 | 35 | 35 | 100 |  | 150
BTA410-600ET | SOT78 | TO220 | 600 | 10 | 10 | 10 | 10 | 100 |  | 150 | BTA410-600ET.pdf
BTA410-800BT | SOT78 | TO220 | 800 | 10 | 50 | 50 | 50 | 100 |  | 150 | BTA410-800BT.pdf
BTA410-800CT | SOT78 | TO220 | 800 | 10 | 35 | 35 | 35 | 100 |  | 150 | BTA410-800CT.pdf
BTA410-800ET | SOT78 | TO220 | 800 | 10 | 10 | 10 | 10 | 100 |  | 150 | BTA410-800ET.pdf
BTA410X-600BT | SOT186A | TO220F | 600 | 10 | 50 | 50 | 50 | 100 |  | 150 | BTA410X-600BT.pdf
BTA410X-600CT | SOT186A | TO220F | 600 | 10 | 35 | 35 | 35 | 100 |  | 150 | BTA410X-600CT.pdf
BTA410X-600ET | SOT186A | TO220F | 600 | 10 | 10 | 10 | 10 | 100 |  | 150 | BTA410X-600ET.pdf
BTA410X-800BT | SOT186A | TO220F | 800 | 10 | 50 | 50 | 50 | 100 |  | 150 | BTA410X-800BT.pdf
BTA410X-800CT | SOT186A | TO220F | 800 | 10 | 35 | 35 | 35 | 100 |  | 150 | BTA410X-800CT.pdf
BTA410X-800ET | SOT186A | TO220F | 800 | 10 | 10 | 10 | 10 | 100 |  | 150 | BTA410X-800ET.pdf
BTA410Y-600BT | SOT78D | IITO220 | 600 | 10 | 50 | 50 | 50 | 100 |  | 150 | BTA410Y-600BT.pdf
BTA410Y-600CT | SOT78D | IITO220 | 600 | 10 | 35 | 35 | 35 | 100 |  | 150 | BTA410Y-600CT.pdf
BTA410Y-600ET | SOT78D | IITO220 | 600 | 10 | 10 | 10 | 10 | 100 |  | 150 | BTA410Y-600ET.pdf
BTA410Y-800BT | SOT78D | IITO220 | 800 | 10 | 50 | 50 | 50 | 100 |  | 150 | BTA410Y-800BT.pdf
BTA410Y-800CT | SOT78D | IITO220 | 800 | 10 | 35 | 35 | 35 | 100 |  | 150 | BTA410Y-800CT.pdf
BTA410Y-800ET | SOT78D | IITO220 | 800 | 10 | 10 | 10 | 10 | 100 |  | 150 | BTA410Y-800ET.pdf
BTA412Y-600B | IITO220E | IITO220 | 600 | 12 | 50 | 50 | 50 | 140 |  | 150 | BTA412Y-600B.pdf
BTA412Y-600C | SOT78D | IITO220 | 600 | 12 | 35 | 35 | 35 | 140 |  | 150 | BTA412Y-600C.pdf
BTA412Y-600ET | SOT78D | IITO220 | 600 | 12 | 10 | 10 | 10 | 140 |  | 150 | BTA412Y-600ET.pdf
BTA412Y-800B | IITO220E | IITO220 | 800 | 12 | 50 | 50 | 50 | 140 |  | 150 | BTA412Y-800B.pdf
BTA412Y-800C | SOT78D | IITO220 | 800 | 12 | 35 | 35 | 35 | 140 |  | 150 | BTA412Y-800C.pdf
BTA412Y-800ET | SOT78D | IITO220 | 800 | 12 | 10 | 10 | 10 | 140 |  | 150 | BTA412Y-800ET.pdf
BTA416-800BT | SOT78 | TO220 | 800 | 16 | 50 | 50 | 50 | 160 |  | 150 | BTA416-800BT.pdf
BTA416-800CT | SOT78 | TO220 | 800 | 16 | 35 | 35 | 35 | 160 |  | 150 | BTA416-800CT.pdf
BTA416B-800BT | TO263d | TO263 | 800 | 16 | 50 | 50 | 50 | 160 |  | 150 | BTA416B-800BT.pdf
BTA416B-800CT | TO263d | TO263 | 800 | 16 | 35 | 35 | 35 | 160 |  | 150 | BTA416B-800CT.pdf
BTA416X-800BT | TO220FE | TO220F | 800 | 16 | 50 | 50 | 50 | 160 |  | 150 | BTA416X-800BT.pdf
BTA416X-800CT | TO220FE | TO220F | 800 | 16 | 35 | 35 | 35 | 160 |  | 150 | BTA416X-800CT Product Rev.02.pdf
BTA416Y-600B | SOT78D | IITO220 | 600 | 16 | 50 | 50 | 50 | 160 |  | 150 | BTA416Y-600B.pdf
BTA416Y-600C | SOT78D | IITO220 | 600 | 16 | 35 | 35 | 35 | 160 |  | 150 | BTA416Y-600C Product Rev.03.pdf
BTA416Y-800B | SOT78D | IITO220 | 800 | 16 | 50 | 50 | 50 | 160 |  | 150 | BTA416Y-800B.pdf
BTA416Y-800C | SOT78D | IITO220 | 800 | 16 | 35 | 35 | 35 | 160 |  | 150 | BTA416Y-800C Product Rev.04.pdf
BTA420-800BT | SOT78 | TO220 | 800 | 20 | 50 | 50 | 50 | 200 |  | 150 | BTA420-800BT.pdf
BTA420-800CT | SOT78 | TO220 | 800 | 20 | 35 | 35 | 35 | 200 |  | 150 | BTA420-800CT.pdf
BTA420B-600BT | TO263d | TO263 | 600 | 20 | 50 | 50 | 50 | 190 |  | 150 | BTA420B-600BT Product Rev.01_0.pdf
BTA420X-800BT | SOT186A | TO220F | 800 | 20 | 50 | 50 | 50 | 200 |  | 150 | BTA420X-800BT.pdf
BTA420X-800CT | SOT186A | TO220F | 800 | 20 | 35 | 35 | 35 | 200 |  | 150 | BTA420X-800CT Product Rev.03.pdf
BTA420Y-800BT | SOT78D | IITO220 | 800 | 20 | 50 | 50 | 50 | 200 |  | 150 | BTA420Y-800BT.pdf
BTA420Y-800CT | SOT78D | IITO220 | 800 | 20 | 35 | 35 | 35 | 200 |  | 150 | BTA420Y-800CT.pdf
BTA425J-800BT | SOT1293 | TO3PF | 800 | 25 | 50 | 50 | 50 | 250 |  | 150 | BTA425J-800BT Product Rev.01.pdf
BTA425X-800B | SOT186A | TO220F | 800 | 25 | 50 | 50 | 50 | 250 |  | 125 | BTA425X-800B.pdf
BTA425X-800BT | SOT186A | TO220F | 800 | 25 | 50 | 50 | 50 | 250 |  | 150 | BTA425X-800BT Product Rev.03.pdf
BTA425Y-800BT | SOT78D | IITO220 | 800 | 25 | 50 | 50 | 50 | 250 |  | 150 | BTA425Y-800BT_Rev03.pdf
BTA425Y-800CT | SOT78D | IITO220 | 800 | 25 | 35 | 35 | 35 | 250 |  | 150 | BTA425Y-800CT_Rev03.pdf
BTA425Z-800BT | SOT1292 | IITO3P | 800 | 25 | 50 | 50 | 50 | 250 |  | 150 | BTA425Z-800BT.pdf
BTA425Z-800CT | SOT1292 | IITO3P | 800 | 25 | 35 | 35 | 35 | 250 |  | 150 | BTA425Z-800CT Rev.02.pdf
BTA440J-1200AT | SOT1293 | TO3PF | 1200 | 40 | 75 | 75 | 75 | 400 |  | 150 | BTA440J-1200AT Product Rev.01.pdf
BTA440J-800BT | SOT1293 | TO3PF | 800 | 40 | 50 | 50 | 50 | 400 |  | 150 | BTA440J-800BT Product Rev.01.pdf
BTA440W-1200AT | TO247N | TO247 | 1200 | 40 | 75 | 75 | 75 | 400 |  | 150 | BTA440W-1200AT Product Rev.01.pdf
BTA440Z-1200AT | SOT1292 | IITO3P | 1200 | 40 | 75 | 75 | 75 | 400 |  | 150 | BTA440Z-1200AT Product Rev.01.pdf
BTA440Z-800BT | SOT1292 | IITO3P | 800 | 40 | 50 | 50 | 50 | 440 |  | 150 | BTA440Z-800BT.PDF
BTA445Z-800BT | SOT1292 | IITO3P | 800 | 45 | 50 | 50 | 50 | 495 |  | 150 | BTA445Z-800BT.pdf
BTA450Z-800BT | SOT1292 | IITO3P | 800 | 50 | 50 | 50 | 50 | 500 |  | 150 | BTA450Z-800BT Product Rev.01.pdf