## Transient Voltage Suppressor
Type number | Package name | Configuration | Reverse Stand off Voltage VR (V) | Breakdown Voltage VBR@IT (V) [min] | Breakdown Voltage VBR@IT (V) [max] | Test current IT (mA) | Max.Clamping Voltage VC@IPP (V) | Max.Peak Pulse Current Ipp@10/1000 μs(A) | Maximum Reverse Leakage IR@VR (μA) | Datasheet
P1KSMBJ6.8A | SMB | Uni-directional | 5.8 | 6.45 | 7.14 | 10 | 10.5 | 95.2 | 900 | P1KSMBJ Series.pdf
P1KSMBJ6.8CA | SMB | Bi-directional | 5.8 | 6.45 | 7.14 | 10 | 10.5 | 95.2 | 900 | P1KSMBJ Series.pdf
P1KSMBJ7.5A | SMB | Uni-directional | 6.4 | 7.13 | 7.88 | 10 | 11.3 | 88.5 | 400 | P1KSMBJ Series.pdf
P1KSMBJ7.5CA | SMB | Bi-directional | 6.4 | 7.13 | 7.88 | 10 | 11.3 | 88.5 | 400 | P1KSMBJ Series.pdf
P1KSMBJ8.2A | SMB | Uni-directional | 7.02 | 7.79 | 8.61 | 10 | 12.1 | 82.6 | 180 | P1KSMBJ Series.pdf
P1KSMBJ8.2CA | SMB | Bi-directional | 7.02 | 7.79 | 8.61 | 10 | 12.1 | 82.6 | 180 | P1KSMBJ Series.pdf
P1KSMBJ9.1A | SMB | Uni-directional | 7.78 | 8.65 | 9.55 | 1 | 13.4 | 74.6 | 45 | P1KSMBJ Series.pdf
P1KSMBJ9.1CA | SMB | Bi-directional | 7.78 | 8.65 | 9.55 | 1 | 13.4 | 74.6 | 45 | P1KSMBJ Series.pdf
P1KSMBJ10A | SMB | Uni-directional | 8.55 | 9.5 | 10.5 | 1 | 14.5 | 69 | 8 | P1KSMBJ Series.pdf
P1KSMBJ10CA | SMB | Bi-directional | 8.55 | 9.5 | 10.5 | 1 | 14.5 | 69 | 8 | P1KSMBJ Series.pdf
P1KSMBJ11A | SMB | Uni-directional | 9.4 | 10.5 | 11.6 | 1 | 15.6 | 64.1 | 4 | P1KSMBJ Series.pdf
P1KSMBJ11CA | SMB | Bi-directional | 9.4 | 10.5 | 11.6 | 1 | 15.6 | 64.1 | 4 | P1KSMBJ Series.pdf
P1KSMBJ12A | SMB | Uni-directional | 10.2 | 11.4 | 12.6 | 1 | 16.7 | 59.9 | 1 | P1KSMBJ Series.pdf
P1KSMBJ12CA | SMB | Bi-directional | 10.2 | 11.4 | 12.6 | 1 | 16.7 | 59.9 | 1 | P1KSMBJ Series.pdf
P1KSMBJ13A | SMB | Uni-directional | 11.1 | 12.4 | 13.7 | 1 | 18.2 | 54.9 | 1 | P1KSMBJ Series.pdf
P1KSMBJ13CA | SMB | Bi-directional | 11.1 | 12.4 | 13.7 | 1 | 18.2 | 54.9 | 1 | P1KSMBJ Series.pdf
P1KSMBJ15A | SMB | Uni-directional | 12.8 | 14.3 | 15.8 | 1 | 21.2 | 47.2 | 1 | P1KSMBJ Series.pdf
P1KSMBJ15CA | SMB | Bi-directional | 12.8 | 14.3 | 15.8 | 1 | 21.2 | 47.2 | 1 | P1KSMBJ Series.pdf
P1KSMBJ16A | SMB | Uni-directional | 13.6 | 15.2 | 16.8 | 1 | 22.5 | 44.4 | 1 | P1KSMBJ Series.pdf
P1KSMBJ16CA | SMB | Bi-directional | 13.6 | 15.2 | 16.8 | 1 | 22.5 | 44.4 | 1 | P1KSMBJ Series.pdf
P1KSMBJ18A | SMB | Uni-directional | 15.3 | 17.1 | 18.9 | 1 | 25.5 | 39.2 | 1 | P1KSMBJ Series.pdf
P1KSMBJ18CA | SMB | Bi-directional | 15.3 | 17.1 | 18.9 | 1 | 25.5 | 39.2 | 1 | P1KSMBJ Series.pdf
P1KSMBJ20A | SMB | Uni-directional | 17.1 | 19 | 21 | 1 | 27.7 | 36.1 | 1 | P1KSMBJ Series.pdf
P1KSMBJ20CA | SMB | Bi-directional | 17.1 | 19 | 21 | 1 | 27.7 | 36.1 | 1 | P1KSMBJ Series.pdf
P1KSMBJ22A | SMB | Uni-directional | 18.8 | 20.9 | 23.1 | 1 | 30.6 | 32.7 | 1 | P1KSMBJ Series.pdf
P1KSMBJ22CA | SMB | Bi-directional | 18.8 | 20.9 | 23.1 | 1 | 30.6 | 32.7 | 1 | P1KSMBJ Series.pdf
P1KSMBJ24A | SMB | Uni-directional | 20.5 | 22.8 | 25.2 | 1 | 33.2 | 30.1 | 1 | P1KSMBJ Series.pdf
P1KSMBJ24CA | SMB | Bi-directional | 20.5 | 22.8 | 25.2 | 1 | 33.2 | 30.1 | 1 | P1KSMBJ Series.pdf
P1KSMBJ27A | SMB | Uni-directional | 23.1 | 25.7 | 28.4 | 1 | 37.5 | 26.7 | 1 | P1KSMBJ Series.pdf
P1KSMBJ27CA | SMB | Bi-directional | 23.1 | 25.7 | 28.4 | 1 | 37.5 | 26.7 | 1 | P1KSMBJ Series.pdf
P1KSMBJ30A | SMB | Uni-directional | 25.6 | 28.5 | 31.5 | 1 | 41.4 | 24.2 | 1 | P1KSMBJ Series.pdf
P1KSMBJ30CA | SMB | Bi-directional | 25.6 | 28.5 | 31.5 | 1 | 41.4 | 24.2 | 1 | P1KSMBJ Series.pdf
P1KSMBJ33A | SMB | Uni-directional | 28.2 | 31.4 | 34.7 | 1 | 45.7 | 21.9 | 1 | P1KSMBJ Series.pdf
P1KSMBJ33CA | SMB | Bi-directional | 28.2 | 31.4 | 34.7 | 1 | 45.7 | 21.9 | 1 | P1KSMBJ Series.pdf
P1KSMBJ36A | SMB | Uni-directional | 30.8 | 34.2 | 37.8 | 1 | 49.9 | 20 | 1 | P1KSMBJ Series.pdf
P1KSMBJ36CA | SMB | Bi-directional | 30.8 | 34.2 | 37.8 | 1 | 49.9 | 20 | 1 | P1KSMBJ Series.pdf
P1KSMBJ39A | SMB | Uni-directional | 33.3 | 37.1 | 41 | 1 | 53.9 | 18.6 | 1 | P1KSMBJ Series.pdf
P1KSMBJ39CA | SMB | Bi-directional | 33.3 | 37.1 | 41 | 1 | 53.9 | 18.6 | 1 | P1KSMBJ Series.pdf
P1KSMBJ43A | SMB | Uni-directional | 36.8 | 40.9 | 45.2 | 1 | 59.3 | 16.9 | 1 | P1KSMBJ Series.pdf
P1KSMBJ43CA | SMB | Bi-directional | 36.8 | 40.9 | 45.2 | 1 | 59.3 | 16.9 | 1 | P1KSMBJ Series.pdf
P1KSMBJ47A | SMB | Uni-directional | 40.2 | 44.7 | 49.4 | 1 | 64.8 | 15.4 | 1 | P1KSMBJ Series.pdf
P1KSMBJ47CA | SMB | Bi-directional | 40.2 | 44.7 | 49.4 | 1 | 64.8 | 15.4 | 1 | P1KSMBJ Series.pdf
P1KSMBJ51A | SMB | Uni-directional | 43.6 | 48.5 | 53.6 | 1 | 70.1 | 14.3 | 1 | P1KSMBJ Series.pdf
P1KSMBJ51CA | SMB | Bi-directional | 43.6 | 48.5 | 53.6 | 1 | 70.1 | 14.3 | 1 | P1KSMBJ Series.pdf
P1KSMBJ56A | SMB | Uni-directional | 47.8 | 53.2 | 58.8 | 1 | 77 | 13 | 1 | P1KSMBJ Series.pdf
P1KSMBJ56CA | SMB | Bi-directional | 47.8 | 53.2 | 58.8 | 1 | 77 | 13 | 1 | P1KSMBJ Series.pdf
P1KSMBJ62A | SMB | Uni-directional | 53 | 58.9 | 65.1 | 1 | 85 | 11.8 | 1 | P1KSMBJ Series.pdf
P1KSMBJ62CA | SMB | Bi-directional | 53 | 58.9 | 65.1 | 1 | 85 | 11.8 | 1 | P1KSMBJ Series.pdf
P1KSMBJ68A | SMB | Uni-directional | 58.1 | 64.6 | 71.4 | 1 | 92 | 10.9 | 1 | P1KSMBJ Series.pdf
P1KSMBJ68CA | SMB | Bi-directional | 58.1 | 64.6 | 71.4 | 1 | 92 | 10.9 | 1 | P1KSMBJ Series.pdf
P1KSMBJ75A | SMB | Uni-directional | 64.1 | 71.3 | 78.8 | 1 | 103 | 9.7 | 1 | P1KSMBJ Series.pdf
P1KSMBJ75CA | SMB | Bi-directional | 64.1 | 71.3 | 78.8 | 1 | 103 | 9.7 | 1 | P1KSMBJ Series.pdf
P1KSMBJ82A | SMB | Uni-directional | 70.1 | 77.9 | 86.1 | 1 | 113 | 8.8 | 1 | P1KSMBJ Series.pdf
P1KSMBJ82CA | SMB | Bi-directional | 70.1 | 77.9 | 86.1 | 1 | 113 | 8.8 | 1 | P1KSMBJ Series.pdf
P1KSMBJ91A | SMB | Uni-directional | 77.8 | 86.5 | 95.5 | 1 | 125 | 8 | 1 | P1KSMBJ Series.pdf
P1KSMBJ91CA | SMB | Bi-directional | 77.8 | 86.5 | 95.5 | 1 | 125 | 8 | 1 | P1KSMBJ Series.pdf
P1KSMBJ100A | SMB | Uni-directional | 85.5 | 95 | 105 | 1 | 137 | 7.3 | 1 | P1KSMBJ Series.pdf
P1KSMBJ100CA | SMB | Bi-directional | 85.5 | 95 | 105 | 1 | 137 | 7.3 | 1 | P1KSMBJ Series.pdf