## Silicon Carbide（SiC）
Type number | Product Status | Package name | VRRM (max) | VF | Qr | IF (max) | I FSM(max) | IR | VDSS | RDS(ON) @15Vgs | RDS(ON) @18Vgs | Vth | ID | Qg | RDS(on) @ 25 °C | Configuration | Description | Features | lsolation Material | Operation Temperature | Qualification Grade | Datasheet
WNSC2M100065W | Production | TO247 | [6 empty] | 650 | 100 | 80 | 2.6 | 44 | 34 |  | Single |  |  |  | -55℃~175℃ | Industrial | WNSC2M100065W Product Rev.01.pdf
WNSC2M100065R | Production | TO247-4L | [6 empty] | 650 | 100 | 80 | 2.6 | 41 | 34 |  | Single |  |  |  | -55℃~175℃ | Industrial | WNSC2M100065R Product Rev.01.pdf
WNSC2M100065B7 | Production | TO263-7L | [6 empty] | 650 | 100 | 80 | 2.6 | 44 | 34 |  | Single |  |  |  | -55℃~175℃ | Industrial | WNSC2M100065B7 Product Rev.01.pdf
WNSC2M70065W | Production | TO247 | [6 empty] | 650 | 75 | 60 | 2.6 | 52 | 43 |  | Single |  |  |  | -55℃~175℃ | Industrial | WNSC2M70065W Product Rev.01.pdf
WNSC2M70065R | Production | TO247-4L | [6 empty] | 650 | 75 | 60 | 2.6 | 48 | 43 |  | Single |  |  |  | -55℃~175℃ | Industrial | WNSC2M70065R Product Rev.01.pdf
WNSC2M70065B7 | Production | TO263-7L | [6 empty] | 650 | 75 | 60 | 2.6 | 50 | 43 |  | Single |  |  |  | -55℃~175℃ | Industrial | WNSC2M70065B7 Product Rev.01.pdf
WNSC2M55065W | Production | TO247 | [6 empty] | 650 | 55 | 44 | 2.6 | 68 | 59 |  | Single |  |  |  | -55℃~175℃ | Industrial | WNSC2M55065W Product Rev.01.pdf
WNSC2M55065R | Production | TO247-4L | [6 empty] | 650 | 55 | 44 | 2.6 | 64 | 59 |  | Single |  |  |  | -55℃~175℃ | Industrial | WNSC2M55065R Product Rev.01.pdf
WNSC2M55065B7 | Production | TO263-7L | [6 empty] | 650 | 55 | 44 | 2.6 | 64 | 59 |  | Single |  |  |  | -55℃~175℃ | Industrial | WNSC2M55065B7 Product Rev.01.pdf
WNSC2M43065W | Production | TO247 | [6 empty] | 650 | 43 | 34.5 | 2.6 | 81 | 73 |  | Single |  |  |  | -55℃~175℃ | Industrial | WNSC2M43065W Product Rev.01.pdf
WNSC2M43065R | Production | TO247-4L | [6 empty] | 650 | 43 | 34.5 | 2.6 | 77 | 73 |  | Single |  |  |  | -55℃~175℃ | Industrial | WNSC2M43065R Product Rev.01.pdf
WNSC2M43065B7 | Production | TO263-7L | [6 empty] | 650 | 43 | 34.5 | 2.6 | 81 | 73 |  | Single |  |  |  | -55℃~175℃ | Industrial | WNSC2M43065B7 Product Rev.01.pdf
WNSC2M30065W | Production | TO247 | [6 empty] | 650 | 33 | 26.5 | 2.6 | 101 | 87 |  | Single |  |  |  | -55℃~175℃ | Industrial | WNSC2M30065W Product Rev.01.pdf
WNSC2M30065R | Production | TO247-4L | [6 empty] | 650 | 33 | 26.5 | 2.6 | 103 | 87 |  | Single |  |  |  | -55℃~175℃ | Industrial | WNSC2M30065R Product Rev.01.pdf
WNSC2M30065B7 | Production | TO263-7L | [6 empty] | 650 | 33 | 26.5 | 2.6 | 98 | 87 |  | Single |  |  |  | -55℃~175℃ | Industrial | WNSC2M30065B7 Product Rev.01.pdf
WNSC2M25065B7 | Production | TO263-7L | [6 empty] | 650 | 25 | 20 | 2.6 | 134 | 123 |  | Single |  |  |  | -55℃~175℃ | Industrial | WNSC2M25065B7 Product Rev.01.pdf
WNSC2M25065R | Production | TO247-4L | [6 empty] | 650 | 25 | 20 | 2.6 | 132 | 123 |  | Single |  |  |  | -55℃~175℃ | Industrial | WNSC2M25065R Product Rev.01.pdf
WNSC2M12065R | Production | TO247-4L | [6 empty] | 650 | 12 | 9.5 | 2.6 | 218 | 256 |  | Single |  |  |  | -55℃~175℃ | Industrial | WNSC2M12065R Product Rev.01.pdf
WNSC2M150120W-A | Production | TO247 | [6 empty] | 1200 | 150 | 120 | 2.6 | 23.4 | 26 |  | Single |  |  |  | -55℃~175℃ | Automotive | WNSC2M150120W-A Product Rev.01.pdf
WNSC2M75120W-A | Production | TO247 | [6 empty] | 1200 | 75 | 58 | 2.2 | 38 | 52 |  | Single |  |  |  | -55℃~175℃ | Automotive | WNSC2M75120W-A Product Rev.01.pdf
WNSC2M60120W-A | Production | TO247 | [6 empty] | 1200 | 60 | 49 | 2.6 | 48.1 | 83 |  | Single |  |  |  | -55℃~175℃ | Automotive | WNSC2M60120W-A Product Rev.01.pdf
WNSC2M1K0170W-A | Production | TO247 | [6 empty] | 1700 | 1000 | 750 | 3.2 | 6.3 | 12 |  | Single |  |  |  | -55℃~175℃ | Automotive | WNSC2M1K0170W-A Product Rev.01.pdf
WNSC2M20065TB | Production | TSPAK | [6 empty] | 650 | 20 | 16 | 2.6 | 151 | 191 |  | Single |  |  |  | -55℃~175℃ | Industrial | WNSC2M20065TB Product Rev.01.pdf
WNSC2M150120TB | Production | TSPAK | [6 empty] | 1200 | 150 | 120 | 2.6 | 24.6 | 40 |  | Single |  |  |  | -55℃~175℃ | Industrial | WNSC2M150120TB Product Rev.02.pdf
WNSC2M75120TB | Production | TSPAK | [6 empty] | 1200 | 75 | 65 | 2.2 | 42.6 | 62 |  | Single |  |  |  | -55℃~175℃ | Industrial | WNSC2M75120TB Product Rev.02.pdf
WNSC2M40120TB | Production | TSPAK | [6 empty] | 1200 | 40 | 33 | 2.6 | 77 | 115 |  | Single |  |  |  | -55℃~175℃ | Industrial | WNSC2M40120TB Product Rev.02_0.pdf
WNSC2M30120TB | Production | TSPAK | [6 empty] | 1200 | 30 | 24 | 2.6 | 97 | 151 |  | Single |  |  |  | -55℃~175℃ | Industrial | WNSC2M30120TB Product Rev.02.pdf
WNSC2M20120TB | Production | TSPAK | [6 empty] | 1200 | 20 | 16.3 | 2.6 | 134 | 215 |  | Single |  |  |  | -55℃~175℃ | Industrial | WNSC2M20120TB Product Rev.02.pdf
WNSC2M12120TB | Production | TSPAK | [6 empty] | 1200 | 12 | 9.8 | 2.6 | 210 | 321 |  | Single |  |  |  | -55℃~175℃ | Industrial | WNSC2M12120TB Product Rev.02.pdf
WNSC2M60120R-A | Production | TO247-4L | [6 empty] | 1200 | 60 | 49 | 2.6 | 61 | 83 |  | Single |  |  |  | -55℃~175℃ | Automotive | WNSC2M60120R-A Product Rev.02.pdf
WNSC2M75120R-A | Production | TO247-4L | [6 empty] | 1200 | 75 | 65 | 2.2 | 55 | 62 |  | Single |  |  |  | -55℃~175℃ | Automotive | WNSC2M75120R-A Product Rev.01.pdf
WNSC2M20120B7-A | Production | TO263-7L | [6 empty] | 1200 | 20 | 16.3 | 2.6 | 128 | 215 |  | Single |  |  |  | -55℃~175℃ | Automotive | WNSC2M20120B7-A Product Rev.01.pdf
WNSC2M60120B7-A | Production | TO263-7L | [6 empty] | 1200 | 60 | 49 | 2.6 | 53 | 83 |  | Single |  |  |  | -55℃~175℃ | Automotive | WNSC2M60120B7-A Product Rev.01.pdf
WNSC2M150120B7-A | Production | TO263-7L | [6 empty] | 1200 | 150 | 120 | 2.6 | 24 | 40 |  | Single |  |  |  | -55℃~175℃ | Automotive | WNSC2M150120B7-A Product Rev.01.pdf
WNSC2M20120R-A | Production | TO247-4L | [6 empty] | 1200 | 20 | 16.3 | 2.6 | 139 | 215 |  | Single |  |  |  | -55℃~175℃ | Automotive | WNSC2M20120R-A Product Rev.01.pdf
WNSC2M30120R-A | Production | TO247-4L | [6 empty] | 1200 | 30 | 24 | 2.6 | 93 | 151 |  | Single |  |  |  | -55℃~175℃ | Automotive | WNSC2M30120R-A Product Rev.01.pdf
WNSC2M40120R-A | Production | TO247-4L | [6 empty] | 1200 | 40 | 33 | 2.6 | 81 | 115 |  | Single |  |  |  | -55℃~175℃ | Automotive | WNSC2M40120R-A Product Rev.01.pdf
WNSC2M20065R | New Product | TO247-4L | [6 empty] | 650 | 20 | 16 | 2.6 | 154 | 191 |  | Single |  |  |  | -55℃~175℃ | Industrial | WNSC2M20065R Product Rev.01_0.pdf
WNSC2M20065B7 | New Product | TO263-7L | [6 empty] | 650 | 20 | 16 | 2.6 | 165 | 191 |  | Single |  |  |  | -55℃~175℃ | Industrial | WNSC2M20065B7 Product Rev.01_0.pdf
WNSC2M75120B7-A | New Product | TO263-7L | [6 empty] | 1200 | 75 | 64 | 2.2 | 43 | 63 |  | Single |  |  |  | -55℃~175℃ | Automotive | WNSC2M75120B7-A Product Rev.02.pdf
WNSC2M40120B7-A | New Product | TO263-7L | [6 empty] | 1200 | 40 | 33 | 2.6 | 70 | 115 |  | Single |  |  |  | -55℃~175℃ | Automotive | WNSC2M40120B7-A Product Rev.02.pdf
WNSC2M30120B7-A | New Product | TO263-7L | [6 empty] | 1200 | 30 | 24 | 2.6 | 93 | 151 |  | Single |  |  |  | -55℃~175℃ | Automotive | WNSC2M30120B7-A Product Rev.02.pdf
WNSC2M40140R | New Product | TO247-4L | [6 empty] | 1400 | 40 | 33 | 2.6 | 91 | 115 |  | Single |  |  |  | -55℃~175℃ | Industrial | WNSC2M40140R.pdf
WNSC2M1K0170B7-A | New Product | TO263-7L | [6 empty] | 1700 | 1000 | 750 | 3.2 | 6 | 12 |  | Single |  |  |  | -55℃~175℃ | Automotive | WNSC2M1K0170B7-A Product Rev.01_0.pdf
WNSC2M1K0170J | New Product | TO3PF | [6 empty] | 1700 | 1000 | 750 | 3.2 | 4.6 | 12 |  | Single |  |  |  | -55℃~175℃ | Industrial | WNSC2M1K0170J Product Rev.02.pdf
WNSC2M45065R | New Product | TO247-4L | [6 empty] | 650 | 45 | 33 | 2.6 | 84 | 87 |  | Single |  |  |  | -55℃~175℃ | Industrial | WNSC2M45065R.pdf
WNSC2M45065W | New Product | TO247 | [6 empty] | 650 | 45 | 33 | 2.6 | 82 | 87 |  | Single |  |  |  | -55℃~175℃ | Industrial | WNSC2M45065W.pdf
WNSC2M45065B7 | New Product | TO263-7L | [6 empty] | 650 | 45 | 33 | 2.6 | 91 | 87 |  | Single |  |  |  | -55℃~175℃ | Industrial | WNSC2M45065B7.pdf
WNSC2M150120W | Production | TO247 | [6 empty] | 1200 | 150 | 120 | 2.6 | 23.4 | 40 |  | Single |  |  |  | -55℃~175℃ | Industrial | WNSC2M150120W.pdf
WNSC2M150120B7 | Production | TO263-7L | [6 empty] | 1200 | 150 | 120 | 2.6 | 28.7 | 40 |  | Single |  |  |  | -55℃~175℃ | Industrial | WNSC2M150120B7 Final.pdf
WNSC2M75120B7 | Production | TO263-7L | [6 empty] | 1200 | 75 | 58 | 2.6 | 50.9 | 62 |  | Single |  |  |  | -55℃~175℃ | Industrial | WNSC2M75120B7 Final.pdf
WNSC2M60120W | Active | TO247 | [6 empty] | 1200 | 60 | 49 | 2.6 | 49 | 83 |  | Single |  |  |  | -55℃~175℃ | Industrial | WNSC2M60120W.pdf
WNSC2M12120R | Production | TO247-4L | [6 empty] | 1200 | 12 | 9.8 | 2.6 | 216 | 321 |  | Single |  |  |  | -55℃~175℃ | Industrial | WNSC2M12120R_0.pdf
WNSC2M30120R | Production | TO247-4L | [6 empty] | 1200 | 30 | 24 | 2.6 | 106.4 | 151 |  | Single |  |  |  | -55℃~175℃ | Industrial | WNSC2M30120R.pdf
WNSC2M20120B7 | Production | TO263-7L | [6 empty] | 1200 | 20 | 16.3 | 2.6 | 154.4 | 215 |  | Single |  |  |  | -55℃~175℃ | Industrial | WNSC2M20120B7.pdf
WNSC2M40120B7 | Production | TO263-7L | [6 empty] | 1200 | 40 | 33 | 2.6 | 86.3 | 115 |  | Single |  |  |  | -55℃~175℃ | Industrial | WNSC2M40120B7 Final.pdf
WNSC2M75120R | Production | TO247-4L | [6 empty] | 1200 | 75 | 58 | 2.6 | 53.9 | 62 |  | Single |  |  |  | -55℃~175℃ | Industrial | WNSC2M75120R.pdf
WNSC2M150120R | Production | TO247-4L | [6 empty] | 1200 | 150 | 120 | 2.6 | 29 | 40 |  | Single |  |  |  | -55℃~175℃ | Industrial | WNSC2M150120R.pdf
WNSC2M60120R | Production | TO247-4L | [6 empty] | 1200 | 60 | 49 | 2.6 | 61.1 | 83 |  | Single |  |  |  | -55℃~175℃ | Industrial | WNSC2M60120R_0.pdf
WNSC2M60120B7 | Production | TO263-7L | [6 empty] | 1200 | 60 | 49 | 2.6 | 58 | 83 |  | Single |  |  |  | -55℃~175℃ | Industrial | WNSC2M60120B7 Final.pdf
WNSC2M30120B7 | Production | TO263-7L | [6 empty] | 1200 | 30 | 24 | 2.6 | 104.2 | 151 |  | Single |  |  |  | -55℃~175℃ | Industrial | WNSC2M30120B7 Final.pdf
WNSC2M75120W | Production | TO247 | [6 empty] | 1200 | 75 | 58 | 2.6 | 42.8 | 52 |  | Single |  |  |  | -55℃~175℃ | Industrial | WNSC2M75120W.pdf
WNSC2M1K0170B7 | Production | TO263-7L | [6 empty] | 1700 | 1000 | 750 | 3.2 | 7.5 | 12 |  | Single |  |  |  | -55℃~175℃ | Industrial | WNSC2M1K0170B7 Product Rev.02.pdf
WNSC2M40120W | Production | TO247 | [6 empty] | 1200 | 40 | 33 | 2.6 | 70.4 | 115 |  | Single |  |  |  | -55℃~175℃ | Industrial | WNSC2M40120W_0.pdf
WNSC2M40120R | Production | TO247-4L | [6 empty] | 1200 | 40 | 33 | 2.6 | 91 | 115 |  | Single |  |  |  | -55℃~175℃ | Industrial | WNSC2M40120R Product Rev.05.pdf
WNSC2M20120R | Production | TO247-4L | [6 empty] | 1200 | 20 | 16.3 | 2.6 | 158.6 | 215 |  | Single |  |  |  | -55℃~175℃ | Industrial | WNSC2M20120R.pdf
WNSC2M1K0170W | Production | TO247 | [6 empty] | 1700 | 1000 | 750 | 3.2 | 7 | 12 |  | Single |  |  |  | -55℃~175℃ | Industrial | WNSC2M1K0170W Product Rev.03.pdf
WNSCM80120R | Production | TO247-4L | [6 empty] | 1200 | - | - | 3.5 | 45 | 59 |  | Single |  |  |  | -55℃~175℃ | Industrial | WNSCM80120R.pdf
WNSCM80120W | Production | TO247 | [6 empty] | 1200 | - | - | 3.5 | 42 | 59 |  | Single |  |  |  | -55℃~175℃ | Industrial | WNSCM80120W.pdf
WNSCM160120W | Production | TO247 | [6 empty] | 1200 | - | - | 3.5 | 24 | 35 |  | Single |  |  |  | -55℃~175℃ | Industrial | WNSCM160120W.pdf