## Thyristors
Type number | Package version | Package name | VDRM [max] | IT(RMS) [max] | IGT1 [max] | IGT2 [max] | IGT3 [max] | ITSM [max] @ 50 Hz | Qr [typ] | Tj [max] | Datasheet
BT145-800R |  | TO220 | 800 | 25 |  |  |  | 300 |  | 125 | BT145-800R.pdf
BT145-800RT |  | TO220 | 800 | 25 |  |  |  | 300 |  | 150 | BT145-800RT.pdf
BT145X-800R | SOT186A | TO-220F | 800 | 25 |  |  |  | 300 |  | 125 | BT145X-800R.pdf
BT148-400R | SOT82 | SIP3 | 400 | 4 |  |  |  | 35 |  | 125 | BT148-400R.pdf
BT148-500R | SOT82 | SIP3 | 500 | 4 |  |  |  | 35 |  | 125 | BT148-500R.pdf
BT148-600R | SOT82 | SIP3 | 600 | 4 |  |  |  | 35 |  | 125 | BT148-600R.pdf
BT148W-600R | SOT223 | SOT223 | 600 | 1 |  |  |  | 10 |  | 125 | BT148W-600R Rev.02.pdf
BT149D | SOT54 | TO-92 | 400 | 0.8 |  |  |  | 8 |  | 125 | BT149D.pdf
BT149G | SOT54 | TO-92 | 600 | 0.8 |  |  |  | 8 |  | 125 | BT149G.pdf
BT150-500R |  | TO220 | 500 | 4 |  |  |  | 35 |  | 125 | BT150-500R.pdf
BT150S-600R |  | TO252 | 600 | 4 |  |  |  | 35 |  | 125 | BT150S-600R.pdf
BT151-1000RT |  | TO220 | 1000 | 12 |  |  |  | 120 |  | 150 | BT151-1000RT.pdf
BT151-500C |  | TO220 | 500 | 12 |  |  |  | 100 |  | 125 | BT151-500C.pdf
BT151-500L |  | TO220 | 500 | 12 |  |  |  | 120 |  | 125 | BT151-500L.pdf
BT151-500R | SOT78 | TO-220AB | 500 | 12 |  |  |  | 120 |  | 125 | BT151-500R.pdf
BT151-500RT | SOT78 | TO-220AB | 500 | 12.5 |  |  |  | 120 |  | 150 | BT151-500RT.pdf
BT151-650C | SOT78 | TO-220AB | 650 | 12 | [6 empty] | BT151-650C.pdf
BT151-650L | SOT78 | TO-220AB | 650 | 12 |  |  |  | 120 |  | 125 | BT151-650L.pdf
BT151-650LTF | SOT78 | TO220 | 650 | 12 |  |  |  | 120 |  | 150 | BT151-650LTF.pdf
BT151-650LTN |  | TO220 | 650 | 12 |  |  |  | 120 |  | 150 | BT151-650LTN.pdf
BT151-650R | SOT78 | TO-220AB | 650 | 12 |  |  |  | 120 |  | 125 | BT151-650R.pdf
BT151-800C | SOT78 | TO-220AB | 800 | 12 | [6 empty] | BT151-800C.pdf
BT151-800R | SOT78 | TO-220AB | 800 | 12 |  |  |  | 120 |  | 125 | BT151-800R.pdf
BT151S-500L |  | TO252 | 500 | 12 |  |  |  | 120 |  | 125 | BT151S-500L.pdf
BT151S-500R |  | TO252 | 500 | 12 |  |  |  | 120 |  | 125 | BT151S-500R.pdf
BT151S-650L |  | TO252 | 650 | 12 |  |  |  | 120 |  | 125 | BT151S-650L.pdf
BT151S-650R |  | TO252 | 650 | 12 | [6 empty] | BT151S-650R.pdf
BT151S-650S |  | TO252 | 650 | 12 |  |  |  | 90 |  | 125 | BT151S-650S.pdf
BT151S-800R |  | TO252 | 800 | 12 |  |  |  | 120 |  | 125 | BT151S-800R.pdf
BT151U-500C |  | TO251 | 500 | 12 | [6 empty] | BT151U-500c.pdf
BT151U-650C |  | TO251 | 650 | 12 |  |  |  | 100 |  | 125 | BT151U-650C.pdf
BT151U-800C |  | TO251 | 800 | 12 | [6 empty] | BT151U-800C.pdf
BT151X-500C | SOT186A | TO-220F | 500 | 12 |  |  |  | 100 |  | 125 | BT151X-500C.pdf
BT151X-500R | SOT186A | TO-220F | 500 | 12 |  |  |  | 120 |  | 125 | BT151X-500R.pdf
BT151X-650C | SOT186A | TO-220F | 650 | 12 |  |  |  | 100 |  | 125 | BT151X-650C.pdf
BT151X-650LT | SOT186A | TO-220F | 650 | 12 |  |  |  | 120 |  | 150 | BT151X-650LT.pdf
BT151X-650LTF | SOT186A | TO220F | 650 | 12 |  |  |  | 120 |  | 150 | BT151X-650LTF.pdf
BT151X-650LTN | SOT186A | TO-220F | 650 | 12 |  |  |  | 120 |  | 150 | BT151X-650LTN.pdf
BT151X-650R | SOT186A | TO-220F | 650 | 12 |  |  |  | 120 |  | 125 | BT151X-650R.pdf
BT151X-800C | SOT186A | TO-220F | 800 | 12 |  |  |  | 100 |  | 125 | BT151X-800C.pdf
BT151X-800R | SOT186A | TO-220F | 800 | 12 |  |  |  | 120 |  | 125 | BT151X-800R Product Rev.03.pdf
BT151Y-650LTF | SOT78D | IITO220 | 650 | 12 |  |  |  | 120 |  | 150 | BT151Y-650LTF.pdf
BT151Y-650LTN | IITO220E | IITO220 | 650 | 12 |  |  |  | 120 |  | 150 | BT151Y-650LTN.pdf
BT152-1200T |  | TO220 | 1200 | 31 | [5 empty] | 150 | BT152-1200T.pdf
BT152-400R | SOT78 | TO-220AB | 450 | 20 | [6 empty] | BT152_SERIES.pdf
BT152-500RT | SOT78 | TO-220AB | 500 | 20 |  |  |  | 200 |  | 150 | BT152-500RT.pdf
BT152-600R | SOT78 | TO-220AB | 650 | 20 | [6 empty] | BT152-600R.pdf
BT152-800R | SOT78 | TO-220AB | 800 | 20 |  |  |  | 200 |  | 125 | BT152-800R.pdf
BT152B-1200T | TO263N | TO263 | 1200 | 31 |  |  |  | 250 |  | 150 | BT152B-1200T Product Rev.02.pdf
BT152B-400R |  | TO263 | 450 | 20 | [6 empty] | BT152B-400R&600R.pdf
BT152B-600R |  | TO263 | 650 | 20 | [6 empty] | BT152B-400R&600R.pdf
BT152B-800R | TO263N | TO263 | 800 | 20 | [6 empty] | BT152B-800R.pdf
BT152X-1200T | SOT186A | TO220F | 1200 | 31 | [5 empty] | 150 | BT152X-1200T.pdf
BT152X-400R | SOT186A | TO-220F | 400 | 20 |  |  |  | 200 |  | 125 | BT152X-400R_0.pdf
BT152X-600R | SOT186A | TO-220F | 600 | 20 |  |  |  | 200 |  | 125 | bt152x-600r.pdf
BT152X-800R | SOT186A | TO-220F | 800 | 20 |  |  |  | 200 |  | 125 | BT152X-800R.pdf
BT153-1200T | SOT78 | TO220 | 1200 | 47 |  |  |  | 350 |  | 150 | BT153-1200T Product Rev.01.pdf
BT153B-1200T | TO263N | TO263 | 1200 | 47 | [5 empty] | 150 | BT153B-1200T.pdf
BT153W-1200T | TO247P | TO247 | 1200 | 47 |  |  |  | 350 |  | 150 | BT153W-1200T Product Rev.01.pdf
BT155K-1200T | SOT1259 | TO3P | 1200 | 79 |  |  |  | 650 |  | 150 | BT155K-1200T.pdf
BT155W-1200T | TO247N | TO247 | 1200 | 79 | [5 empty] | 150 | BT155W-1200T.pdf
BT155W-1400T | TO247N | TO247 | 1400 | 79 | [5 empty] | 150 | BT155W-1400T.pdf
BT155Z-1200T | SOT1292 | IITO3P | 1200 | 79 | [5 empty] | 150 | BT155Z-1200T.pdf
BT158W-1200T | TO247N | TO247 | 1200 | 126 |  |  |  | 1100 |  | 150 | BT158W-1200T.pdf
BT168E | SOT54 | TO-92 | 500 | 0.8 |  |  |  | 8 |  | 125 | BT168E.pdf
BT168G | SOT54 | TO-92 | 600 | 0.8 |  |  |  | 8 |  | 125 | BT168G.pdf
BT168GW |  | SOT223 | 600 | 1 |  |  |  | 8 |  | 125 | BT168GW Product Rev.02.pdf
BT168GWF | SOT223 | SOT223 | 600 | 1 |  |  |  | 8 |  | 125 | BT168GWF Product Rev.03.pdf
BT169B | SOT54 | TO-92 | 200 | 0.8 |  |  |  | 8 |  | 125 | BT169B.pdf
BT169D | SOT54 | TO-92 | 400 | 0.8 |  |  |  | 8 |  | 125 | BT169D.pdf
BT169D-L | SOT54 | TO-92 | 400 | 0.8 |  |  |  | 8 |  | 125 | BT169D-L.pdf
BT169G | SOT54 | TO-92 | 600 | 0.8 |  |  |  | 8 |  | 125 | BT169G.pdf
BT169G-L | SOT54 | TO-92 | 600 | 0.8 |  |  |  | 8 |  | 125 | BT169G-L.pdf
BT169G-M | SOT54 | TO-92 | 600 | 0.8 |  |  |  | 8 |  | 125 | BT169G-M.pdf
BT169H | SOT54 | TO-92 | 800 | 0.8 |  |  |  | 9 |  | 125 | BT169H.pdf
BT169H-L | SOT54 | TO-92 | 800 | 0.8 |  |  |  | 9 |  | 125 | BT169H-L.pdf
BT258-500R | SOT78 | TO-220AB | 500 | 8 |  |  |  | 75 |  | 125 | BT258-500R.pdf
BT258-600R | SOT78 | TO-220AB | 600 | 8 |  |  |  | 75 |  | 125 | BT258-600R.pdf
BT258-800R | SOT78 | TO-220AB | 800 | 8 |  |  |  | 75 |  | 125 | BT258-800R.pdf
BT258S-800LT |  | TO252 | 800 | 8 |  |  |  | 75 |  | 150 | BT258S-800LT.pdf
BT258S-800R |  | TO252 | 800 | 8 |  |  |  | 75 |  | 125 | BT258S-800R.pdf
BT258U-600R |  | TO251 | 600 | 8 |  |  |  | 75 |  | 125 | BT258U-600R.pdf
BT258X-500R | SOT186A | TO-220F | 500 | 8 |  |  |  | 75 |  | 150 | BT258X-500R.pdf
BT258X-600R | SOT186A | TO-220F | 600 | 8 |  |  |  | 75 |  | 125 | BT258X-600R.pdf
BT258X-800R | SOT186A | TO-220F | 800 | 8 |  |  |  | 75 |  | 125 | BT258X-800R.pdf
BT300S-600R |  | TO252 | 600 | 8 | [6 empty] | BT300S-600R.pdf
BTH151S-650R |  | TO252 | 650 | 12 |  |  |  | 110 |  | 125 | BTH151S-650R.pdf
EC103D1 | SOT54 | TO-92 | 400 | 0.8 |  |  |  | 8 |  | 125 | EC103D1.pdf
EC103D1W | SOT223 | SOT223 | 400 | 0.8 |  |  |  | 8 |  | 125 | EC103D1W Prodduct Rev.02.pdf
MCR08BT1 | SOT223 | SOT223 | 200 | 0.8 |  |  |  | 8 |  | 125 | MCR08BT1 Product Rev.02.pdf
MCR100W-10M | SOT223 | SOT223 | 1000 | 1.25 |  |  |  | 23 |  | 125 | MCR100W-10M_0.pdf
N0118GA | SOT54 | TO-92 | 600 | 0.8 |  |  |  | 8 |  | 125 | N0118GA.pdf
NCR100K-6 | SOT23L | SOT23 | 600 | 0.8 |  |  |  | 8 |  | 125 | NCR100K-6 Product Rev.01.pdf
NCR100K-6R | SOT23L | SOT23 | 600 | 0.8 |  |  |  | 8 |  | 125 | NCR100K-6R Product Rev.01.pdf
NCR100Q-6M | SOT89L | SOT89 | 600 | 0.8 |  |  |  | 8 |  | 125 | NCR100Q-6M.pdf
NCR100W-10L |  | SOT223 | 850 | 1.1 |  |  |  | 11 |  | 125 | NCR100W-10L.pdf
NCR100W-10M |  | SOT223 | 850 | 1.1 |  |  |  | 11 |  | 125 | NCR100W-10M.pdf
NCR100W-12L |  | SOT223 | 1000 | 1.1 |  |  |  | 11 |  | 125 | NCR100W-12L.pdf
NCR100W-12M |  | SOT223 | 1000 | 1.1 |  |  |  | 11 |  | 125 | NCR100W-12M.pdf
NCR125W-125M | SOT223 | SOT223 | 1250 | 1.25 |  |  |  | 20 |  | 125 | NCR125W-125M_0.pdf
TYN100W-1200T | TO247N | TO247 | 1200 | 160 |  |  |  | 1150 |  | 150 | TYN100W-1200T Product Rev.01.pdf
TYN100WP-1600T | TO247PN | TO247P | 1600 | 160 |  |  |  | 1100 |  | 150 | TYN100WP-1600T Product Rev.03.pdf
TYN12B-600LT | TO-263E | TO-263 | 600 | 12 |  |  |  | 120 |  | 150 | TYN12B-600LT.pdf
TYN16-600CT | SOT78 | TO-220AB | 600 | 16 |  |  |  | 180 |  | 150 | TYN16-600CT.pdf
TYN16-600CTF | SOT78 | TO220 | 600 | 16 |  |  |  | 188 |  | 150 | TYN16-600CTF.pdf
TYN16-600RT | SOT78 | TO-220AB | 600 | 16 |  |  |  | 210 |  | 150 | TYN16-600RT.pdf
TYN16-800RT | SOT78 | TO-220AB | 800 | 16 |  |  |  | 210 |  | 150 | TYN16-800RT.pdf
TYN160WP-1600T | TO247PN | TO247P | 1600 | 250 |  |  |  | 1600 |  | 150 | TYN160WP-1600T Product Rev.03.pdf
TYN16B-600CT | TO263E | TO263 | 600 | 16 |  |  |  | 180 |  | 150 | TYN16B-600CT.PDF
TYN16S-600CT | TO252N | TO252 | 600 | 16 |  |  |  | 180 |  | 150 | TYN16S-600CT Product Rev.03.pdf
TYN16X-600CT | SOT186A | TO-220F | 600 | 16 |  |  |  | 180 |  | 150 | TYN16X-600CT_0.pdf
TYN16X-600CTF | SOT186A | TO220F | 600 | 16 |  |  |  | 188 |  | 150 | TYN16X-600CTF.pdf
TYN16X-600CTN | SOT186A | TO-220F | 600 | 16 |  |  |  | 180 |  | 150 | TYN16X-600CTN Product Rev.03.pdf
TYN16X-600RT | SOT186A | TO-220F | 600 | 16 |  |  |  | 210 |  | 150 | TYN16X-600RT_Rev01.pdf
TYN16X-800RT | SOT186A | TO-220F | 800 | 16 |  |  |  | 210 |  | 150 | TYN16X-800RT_2.pdf
TYN16Y-600CT | IITO220E | IITO220 | 600 | 16 |  |  |  | 190 |  | 150 | TYN16Y-600CT.pdf
TYN16Y-600CTF | SOT78D | IITO220 | 600 | 16 |  |  |  | 188 |  | 150 | TYN16Y-600CTF.pdf
TYN20-600T | TO220E | TO220 | 600 | 20 |  |  |  | 230 |  | 150 | TYN20-600T.pdf
TYN20-600TF | SOT78 | TO220 | 600 | 20 |  |  |  | 225 |  | 150 | TYN20-600TF.pdf
TYN20-800T | SOT78 | TO-220AB | 800 | 20 |  |  |  | 210 |  | 150 | TYN20-800T.pdf
TYN20B-600T | TO263E | TO263 | 600 | 20 |  |  |  | 210 |  | 150 | TYN20B-600T.PDF
TYN20B-800T | TO263E | TO263 | 800 | 20 |  |  |  | 210 |  | 150 | TYN20B-800T.PDF
TYN20X-800T | SOT186A | TO-220F | 800 | 20 |  |  |  | 210 |  | 150 | TYN20X-800T_0.pdf
TYN20X-800TF | SOT186A | TO220F | 800 | 20 |  |  |  | 225 |  | 150 | TYN20X-800TF.pdf
TYN20Y-600T | IITO220E | IITO220 | 600 | 20 |  |  |  | 230 |  | 150 | TYN20Y-600T.pdf
TYN20Y-600TF | SOT78D | IITO220 | 600 | 20 |  |  |  | 225 |  | 150 | TYN20Y-600TF.pdf
TYN30-600TF | SOT78 | TO220 | 600 | 30 |  |  |  | 360 |  | 150 | TYN30-600TF.pdf
TYN30-800T | TO220E | TO220 | 800 | 30 |  |  |  | 350 |  | 150 | TYN30-800T.pdf
TYN30B-600TF | TO263d | TO263 | 600 | 30 |  |  |  | 360 |  | 150 | TYN30B-600TF Product Rev.01.pdf
TYN30B-800T | TO263N | TO263 | 800 | 30 |  |  |  | 350 |  | 150 | TYN30B-800T.pdf
TYN30W-800T | TO247E | TO247 | 800 | 30 |  |  |  | 400 |  | 150 | TYN30W-800T.pdf
TYN30Y-600TF | SOT78D | IITO220 | 600 | 30 |  |  |  | 360 |  | 150 | TYN30Y-600TF.pdf
TYN30Y-800T | IITO220E | IITO220 | 800 | 30 |  |  |  | 350 |  | 150 | TYN30Y-800T.pdf
TYN40-800T | SOT78 | TO-220AB | 800 | 40 |  |  |  | 450 |  | 150 | TYN40-800T.pdf
TYN40-800TN | SOT78 | TO220 | 800 | 40 |  |  |  | 450 |  | 150 | TYN40-800TN Product Rev.01.pdf
TYN40B-800T | TO263N | TO263 | 800 | 40 |  |  |  | 450 |  | 150 | TYN40B-800T Product Rev.02.pdf
TYN40Y-800T | SOT78D | IITO220 | 800 | 40 |  |  |  | 450 |  | 150 | TYN40Y-800T.pdf
TYN50-800T | SOT78 | TO220 | 800 | 50 |  |  |  | 500 |  | 150 | TYN50-800T.pdf
TYN50-800TN | SOT78 | TO220 | 800 | 50 |  |  |  | 500 |  | 150 | TYN50-800TN Product Rev.01.pdf
TYN50B-800T | TO263N | TO263 | 800 | 50 |  |  |  | 500 |  | 150 | TYN50B-800T Product Rev.02.pdf
TYN50B-800TN | TO263d | TO263 | 800 | 50 |  |  |  | 500 |  | 150 | TYN50B-800TN Product Rev.01.pdf
TYN50B-800TNR | TO263d | TO263 | 800 | 50 |  |  |  | 500 |  | 150 | TYN50B-800TNR Product Rev.01.pdf
TYN50W-1200T | TO247P | TO247 | 1200 | 79 |  |  |  | 600 |  | 150 | TYN50W-1200T.pdf
TYN50W-1400T | TO247E | TO247 | 1400 | 79 |  |  |  | 650 |  | 150 | TYN50W-1400T.pdf
TYN50W-1600T | TO247N | TO-247 | 1600 | 79 |  |  |  | 650 |  | 150 | TYN50W-1600T.pdf
TYN50W-800TN | TO247N | TO247 | 800 | 50 |  |  |  | 500 |  | 150 | TYN50W-800TN Product Rev.01.pdf
TYN50Y-800T | SOT78D | IITO220 | 800 | 50 |  |  |  | 500 |  | 150 | TYN50Y-800T.pdf
TYN50Y-800TN | SOT78D | IITO220 | 800 | 50 |  |  |  | 500 |  | 150 | TYN50Y-800TN Product Rev.01.pdf
TYN60K-1400T | SOT1259 | TO3P | 1400 | 94 |  |  |  | 750 |  | 150 | TYN60K-1400T.pdf
TYN80W-1600T | TO247N | TO-247 | 1600 | 126 |  |  |  | 850 |  | 150 | TYN80W-1600T.pdf
WCR03-12M | TO92L | TO92 | 1250 | 1.25 |  |  |  | 20 |  | 125 | WCR03 Series.pdf
WCR03-12WM | SOT223 | SOT223 | 1250 | 1.25 |  |  |  | 20 |  | 125 | WCR03 Series.pdf