## Transient Voltage Suppressor
Type number | Package name | Configuration | Reverse Stand off Voltage VR (V) | Breakdown Voltage VBR@IT (V) [min] | Breakdown Voltage VBR@IT (V) [max] | Test current IT (mA) | Max.Clamping Voltage VC@IPP (V) | Max.Peak Pulse Current Ipp@10/1000 μs(A) | Maximum Reverse Leakage IR@VR (μA) | Datasheet
SM8S11A | DO218 | Uni-directional | 11 | 12.2 | 13.5 | 5 | 18.2 | 363 | 5 | SM8S Series.pdf
SM8S11CA | DO218 | Bi-directional | 11 | 12.2 | 13.5 | 5 | 18.2 | 363 | 5 | SM8S Series.pdf
SM8S12A | DO218 | Uni-directional | 12 | 13.3 | 14.7 | 5 | 19.9 | 332 | 5 | SM8S Series.pdf
SM8S12CA | DO218 | Bi-directional | 12 | 13.3 | 14.7 | 5 | 19.9 | 332 | 5 | SM8S Series.pdf
SM8S13A | DO218 | Uni-directional | 13 | 14.4 | 15.9 | 5 | 21.5 | 307 | 5 | SM8S Series.pdf
SM8S13CA | DO218 | Bi-directional | 13 | 14.4 | 15.9 | 5 | 21.5 | 307 | 5 | SM8S Series.pdf
SM8S14A | DO218 | Uni-directional | 14 | 15.6 | 17.2 | 5 | 23.2 | 284 | 5 | SM8S Series.pdf
SM8S14CA | DO218 | Bi-directional | 14 | 15.6 | 17.2 | 5 | 23.2 | 284 | 5 | SM8S Series.pdf
SM8S15A | DO218 | Uni-directional | 15 | 16.7 | 18.5 | 5 | 24.4 | 270 | 5 | SM8S Series.pdf
SM8S15CA | DO218 | Bi-directional | 15 | 16.7 | 18.5 | 5 | 24.4 | 270 | 5 | SM8S Series.pdf
SM8S16A | DO218 | Uni-directional | 16 | 17.8 | 19.7 | 5 | 26 | 253 | 5 | SM8S Series.pdf
SM8S16CA | DO218 | Bi-directional | 16 | 17.8 | 19.7 | 5 | 26 | 253 | 5 | SM8S Series.pdf
SM8S17A | DO218 | Uni-directional | 17 | 18.9 | 20.9 | 5 | 27.6 | 239 | 5 | SM8S Series.pdf
SM8S17CA | DO218 | Bi-directional | 17 | 18.9 | 20.9 | 5 | 27.6 | 239 | 5 | SM8S Series.pdf
SM8S18A | DO218 | Uni-directional | 18 | 20 | 22.1 | 5 | 29.2 | 226 | 5 | SM8S Series.pdf
SM8S18CA | DO218 | Bi-directional | 18 | 20 | 22.1 | 5 | 29.2 | 226 | 5 | SM8S Series.pdf
SM8S20A | DO218 | Uni-directional | 20 | 22.2 | 24.5 | 5 | 32.4 | 204 | 5 | SM8S Series.pdf
SM8S20CA | DO218 | Bi-directional | 20 | 22.2 | 24.5 | 5 | 32.4 | 204 | 5 | SM8S Series.pdf
SM8S22A | DO218 | Uni-directional | 22 | 24.4 | 26.9 | 5 | 35.5 | 186 | 5 | SM8S Series.pdf
SM8S22CA | DO218 | Bi-directional | 22 | 24.4 | 26.9 | 5 | 35.5 | 186 | 5 | SM8S Series.pdf
SM8S24A | DO218 | Uni-directional | 24 | 26.7 | 29.5 | 5 | 38.9 | 170 | 5 | SM8S Series.pdf
SM8S24CA | DO218 | Bi-directional | 24 | 26.7 | 29.5 | 5 | 38.9 | 170 | 5 | SM8S Series.pdf
SM8S26A | DO218 | Uni-directional | 26 | 28.9 | 31.9 | 5 | 42.1 | 157 | 5 | SM8S Series.pdf
SM8S26CA | DO218 | Bi-directional | 26 | 28.9 | 31.9 | 5 | 42.1 | 157 | 5 | SM8S Series.pdf
SM8S28A | DO218 | Uni-directional | 28 | 31.1 | 34.4 | 5 | 45.4 | 145 | 5 | SM8S Series.pdf
SM8S28CA | DO218 | Bi-directional | 28 | 31.1 | 34.4 | 5 | 45.4 | 145 | 5 | SM8S Series.pdf
SM8S30A | DO218 | Uni-directional | 30 | 33.3 | 36.8 | 5 | 48.4 | 136 | 5 | SM8S Series.pdf
SM8S30CA | DO218 | Bi-directional | 30 | 33.3 | 36.8 | 5 | 48.4 | 136 | 5 | SM8S Series.pdf
SM8S33A | DO218 | Uni-directional | 33 | 36.7 | 40.6 | 5 | 53.3 | 124 | 5 | SM8S Series.pdf
SM8S33CA | DO218 | Bi-directional | 33 | 36.7 | 40.6 | 5 | 53.3 | 124 | 5 | SM8S Series.pdf
SM8S36A | DO218 | Uni-directional | 36 | 40 | 44.2 | 5 | 58.1 | 114 | 5 | SM8S Series.pdf
SM8S36CA | DO218 | Bi-directional | 36 | 40 | 44.2 | 5 | 58.1 | 114 | 5 | SM8S Series.pdf
SM8S40A | DO218 | Uni-directional | 40 | 44.4 | 49.1 | 5 | 64.5 | 102 | 5 | SM8S Series.pdf
SM8S40CA | DO218 | Bi-directional | 40 | 44.4 | 49.1 | 5 | 64.5 | 102 | 5 | SM8S Series.pdf
SM8S43A | DO218 | Uni-directional | 43 | 47.8 | 52.8 | 5 | 69.4 | 95.1 | 5 | SM8S Series.pdf
SM8S43CA | DO218 | Bi-directional | 43 | 47.8 | 52.8 | 5 | 69.4 | 95.1 | 5 | SM8S Series.pdf